## Planilha Licitação
Obra: Ampliação Posto de Saúde
Local: Rua XV de Novembro - Agronômica BDI = 25% (já incluso)
Data: 10/05/2019
Planilha Orçamentária
Item | Código | Discriminação | Unid. | Quant. | Preço Unit. | Preço Total | Sub Total
I |  | SERVIÇOS INICIAIS DA OBRA
1.1 | 74209/001 | Placa da obra em chapa de aço galvanizado | m2 | 6 | 318.64 | 1911.84
1.2 | 05.03.020 | Regularização mecânica de terreno natural, corte ou aterro até 20cm de espessura. | m2 | 70 | 21.3 | 1491
1.3 | 74220/001 | Tapume de chapa de madeira compensada (6mm) - pintura a cal - aproveitamento 2x | m2 | 60 | 53.93 | 3235.8
1.4 | 74210/001 | Barracão para deposito em tábuas de madeira, cobertura em fibrocimento 4mm, incluso piso argamassa traço 1:6 (cimento e areia) | unid | 1 | 1045 | 1045
7683.64
II |  | AMPLIAÇÃO
2.1 |  | Serviços Preliminares
2.1.1 | 73992/001 | LOCACAO CONVENCIONAL DE OBRA, UTILIZANDO GABARITO DE TÁBUAS CORRIDAS P M CR 44,13 ONTALETADAS A CADA 2,00M - 2 UTILIZAÇÕES. AF_10/2018 | m2 | 52.55 | 4.13 | 217.0315
217.03
2.2 |  | Movimento de Terra
2.2.1 | 73965/010 | Escavação manual de vala em material de 1ª categoria até 1,5m excluindo esgotamento / escoramento | m3 | 4.35 | 165.4 | 719.49
2.2.2 | 96995 | REATERRO MANUAL APILOADO COM SOQUETE. | m3 | 10 | 39.67 | 396.7
2.3 |  | Fundações
2.3.1 | 94975 | CONCRETO FCK = 15MPA, TRAÇO 1:3,4:3,5 (CIMENTO/ AREIA MÉDIA/ BRITA 1) - - PREPARO MANUAL. | m³ | 4.31 | 395.99 | 1706.7169
2.3.2 | 95957 | EXECUÇÃO DE ESTRUTURAS DE CONCRETO ARMADO, PARA EDIFICAÇÃO TÉRREA, FCK = 25 MPA. | m³ | 8.4 | 1652 | 13876.8
16699.71
2.4 |  | Paredes e Painéis
2.4.1 | 87489 | ALVENARIA DE VEDAÇÃO DE BLOCOS CERÂMICOS FURADOS NA VERTICAL DE 9X19X39CM (ESPESSURA 9CM) DE PAREDES COM ÁREA LÍQUIDA MAIOR OU IGUAL A 6M² COM VÃOS E ARGAMASSA DE ASSENTAMENTO COM PREPARO EM BETONEIRA. | m2 | 153.6 | 39.41 | 6053.376
2.4.2 | 79627 | DIVISORIA EM GRANITO BRANCO POLIDO, ESP = 3CM, ASSENTADO COM ARGAMASSATRACO 1:4, ARREMATE EM CIMENTO BRANCO, EXCLUSIVE FERRAGENS | m2 | 2.2 | 585.55 | 1288.21
2.5 |  | Coberta/Impermeabilização
2.5.1 | 68058 | RUFO EM CHAPA DE AÇO GALVANIZADO NÚMERO 24, CORTE DE 25 CM, INCLUSO TRANSPORTE VERTICAL. | m | 45 | 33.18 | 1493.1
2.5.2 | 74202/001 | LAJE PRE-MOLDADA P/FORRO, SOBRECARGA 100KG/M2, VAOS ATE 3,50M/E=8CM,/LAJOTAS E CAP.C/CONC FCK=20MPA, 3CM, INTER-EIXO 38CM, C/ESCORAMENTO (REAPR.3X) E FERRAGEM NEGATIVA (NÃO INCLUI TELA POP) | m2 | 52.55 | 55.41 | 2911.7955
2.5.3 | 94207 | TELHAMENTO COM TELHA ONDULADA DE FIBROCIMENTO E = 6 MM, COM RECOBRIMENTO LATERAL DE 1/4 DE ONDA PARA TELHADO COM INCLINAÇÃO MAIOR QUE 10°, COM ATÉ 2 ÁGUAS, INCLUSO IÇAMENTO. | m2 | 52.55 | 31.66 | 1663.733
2.5.4 | 74045/002 | CUMEEIRA TIPO SHED PARA TELHA DE FIBROCIMENTO ONDULADA, INCLUSO JUNTAS DE VEDACAO E ACESSORIOS DE FIXACAO | m | 12.5 | 45.57 | 569.625
2.5.5 | 98546 | IMPERMEABILIZAÇÃO DE SUPERFÍCIE COM MANTA ASFÁLTICA, UMA CAMADA, INCLUSIVE APLICAÇÃO DE PRIMER ASFÁLTICO, E=3MM. | m2 | 52.55 | 60.8 | 3195.04
2.5.6 | 92724 | CONCRETAGEM DE VIGAS E LAJES, FCK=20 MPA, PARA LAJES PREMOLDADAS COM USO DE BOMBA EM EDIFICAÇÃO COM ÁREA MÉDIA DE LAJES MAIOR QUE 20 M² - LANÇAMENTO, ADENSAMENTO E ACABAMENTO. | m3 | 4.72 | 335.76 | 1584.7872
18759.67
2.6 |  | Pisos
2.6.1 | 83534 | LASTRO DE CONCRETO, PREPARO MECÂNICO, INCLUSOS ADITIVO IMPERMEABILIZANTE, LANÇAMENTO E ADENSAMENTO | m3 | 5.25 | 500.32 | 2626.68
2.6.2 | 87620 | REGULARIZACAO DE CONTRAPISO EM ARGAMASSA TRAÇO 1:4 (CIMENTO E AREIA), PREPARO MECÂNICOCOM BETONEIRA 400 L, APLICADO EM ÁREAS SECAS SOBRE LAJE, ADERIDO, ESPESSURA 2CM. | m2 | 52.55 | 26.34 | 1384.167
2.6.3 | 87260 | REVESTIMENTO CERÂMICO PARA PISO COM DE DIMENSÕES 45X45 CM APLICADA EM AMBIENTES DE ÁREA MAIOR QUE 10 M². | m2 | 150 | 45.55 | 6832.5
2.6.4 | 84088 | PEITORIL EM MARMORE BRANCO, LARGURA DE 15CM, ASSENTADO COM ARGAMASSA TRACO 1:4 (CIMENTO E AREIA MEDIA), PREPARO MANUAL DA ARGAMASSA | m | 7 | 98.15 | 687.05
11530.4
2.7 |  | Revestimentos de Paredes
2.7.1 | 87905 | CHAPISCO APLICADO EM ALVENARIA (COM PRESENÇA DE VÃOS) E ESTRUTURAS DE CONCRETO DE FACHADA, COM COLHER DE PEDREIRO. ARGAMASSA TRAÇO 1:3 COM PREPARO EM BETONEIRA | M³ | 260 | 7.12 | 1851.2
2.7.2 | 87887 | CHAPISCO APLICADO NO TETO, COM DESEMPENADEIRA DENTADA. ARGAMASSA INDUSTRIALIZADA COM PREPARO EM MISTURADOR | m2 | 52.55 | 19.95 | 1048.3725
2.7.3 | ******* | Reboco no traço 1:2:8 (cimento, cal e areia) c/ espessura de 20mm superfícies horizontais | m2 | 52.55 | 16.5 | 867.075
2.7.4 | ******* | Reboco no traço 1:2:8 (cimento, cal e areia) c/ espessura de 20mm superfícies verticais | m2 | 260 | 16.5 | 4290
2.7.5 | 88648 | RODAPÉ CERÂMICO DE 7CM DE ALTURA COM PLACAS TIPO ESMALTADA EXTRA DE DIMENSÕES 35X35CM. | m | 60 | 4.89 | 293.4
8350.05
2.8 |  | Esquadrias Madeira/Metálica
2.8.1 | ******* | Esquadria em aluminio anodizado com vidro laminado de 6mm. | m² | 6.93 | 185 | 1282.05
2.8.2 | 09.01.020 | Esquadria de madeira com grade e folha em madeira de lei para portas externas inclusive assentamento e ferragens | Unid | 5 | 325 | 1625
2.8.3 | 73838/001 | PORTA DE VIDRO TEMPERADO, 0,9X2,10M, ESPESSURA 10MM, INCLUSIVE ACESSORIOS | Unid | 2 | 1542 | 3084
5991.05
2.9 |  | Pinturas
2.9.1 | 88487 | APLICAÇÃO MANUAL DE PINTURA COM TINTA LÁTEX PVA EM PAREDES, DUAS DEMÃOS | m2 | 681.12 | 9.16 | 6239.0592
6239.06
2.10 |  | Diversos
2.10.1 | ******* | Fornecimento e assentamento de barras em aço inox de 1 1/2",medindo 80cm de largura para deficientes | und | 2 | 85.9 | 171.8
171.8
2.11 |  | Instalações Hidrossanitárias
2.11.1 |  | Água Fria - Linha PVC Soldável
2.11.1.1 | 89957 | PONTO DE CONSUMO TERMINAL DE ÁGUA FRIA (SUBRAMAL) COM TUBULAÇÃO DE PVC , DN 25 MM, INSTALADO EM RAMAL DE ÁGUA, INCLUSOS RASGO E CHUMBAMENTO EM ALVENARIA. | mL | 115 | 1.23 | 141.45
2.11.1.2 | 90694 | TUBO DE PVC PARA REDE COLETORA DE ESGOTO DE PAREDE MACIÇA, DN 100 MM,JUNTA ELÁSTICA,FORNECIMENTO E ASSENTAMENTO. | m | 120 | 2.23 | 267.6
2.11.1.3 | 955457 | MICTÓRIO EM LOUÇA BRANCA COM INSTALAÇÃO | un | 2 | 215 | 430
2.11.1.4 | 95546 | KIT DE ACESSORIOS PARA BANHEIRO EM METAL CROMADO, 5 PECAS, INCLUSO FIXAÇÃO | un | 4 | 96.44 | 385.76
2.11.1.5 | 95544 | PAPELEIRA DE PAREDE EM METAL CROMADO SEM TAMPA, INCLUSO FIXAÇÃO. | un | 4 | 32.05 | 128.2
2.11.1.6 | 95471 | VASO SANITARIO SIFONADO CONVENCIONAL PARA PCD SEM FURO FRONTAL COM LOUÇA BRANCA SEM ASSENTO - FORNECIMENTO E INSTALAÇÃO. | UN | 2 | 549.59 | 1099.18
2.11.1.7 | 86888 | VASO SANITÁRIO SIFONADO COM CAIXA ACOPLADA LOUÇA BRANCA - FORNECIMENTOE INSTALAÇÃO. | ud | 3 | 318.24 | 954.72
2.11.1.8 | 86940 | LAVATÓRIO LOUÇA BRANCA COM COLUNA, 45 X 55CM OU EQUIVALENTE, PADRÃO MÉDIO, INCLUSO SIFÃO TIPO GARRAFA, VÁLVULA E ENGATE FLEXÍVEL DE 40CM EMMETAL CROMADO, COM APARELHO MISTURADOR PADRÃO MÉDIO - FORNECIMENTO E INSTALAÇÃO | ud | 5 | 742.21 | 3711.05
2.11.1.9 | 94498 | REGISTRO DE GAVETA BRUTO, LATÃO, ROSCÁVEL, 2, INSTALADO EM RESERVAÇÃO | ud | 1 | 124.53 | 124.53
2.11.1.10 | 16390/004 | Fornecimento e assentamento de tubos soldáveis de PVC rígido diâm. 40mm, inclusive conexões e abertura de rasgos em alvenaria para as colunas de água. | ud | 20 | 13.6 | 272
2.11.1.11 | 16390/005 | Fornecimento e assentamento de tubos soldáveis de PVC rígido diâm. 50mm, inclusive conexões e abertura de rasgos em alvenaria para as colunas de água. | ud | 20 | 16.5 | 330
7844.49
2.12 |  | Esgoto Sanitário - Emissário
2.12.1 | 16360/001 | Ponto de esgoto para bacia sanitária, inclusive tubulações e conexões em PVC rígido soldáveis, até a coluna ou subcoletor. | ud | 5 | 23.1 | 115.5
2.12.2 | 16360/003 | Ponto de esgoto para lavatório ou mictório, inclusive tubulações e conexões em PVC rígido soldáveis, até a coluna ou subcoletor. | ud | 2 | 25.6 | 51.2
2.12.3 | 2145-08-11 | RALO SIFONADO, PVC, DN 100 X 40 MM, JUNTA SOLDÁVEL, FORNECIDO E INSTALADO EM RAMAL DE DESCARGA OU EM RAMAL DE ESGOTO SANITÁRIO. | ud | 2 | 8.29 | 16.58
2.12.4 | 16363/002 | Fornecimento e assentamento de tubos de PVC rígido soldáveis diâm. 50mm, para esgoto. | ud | 20 | 12.5 | 250
2.12.5 | 98431 | POÇO DE VISITA CIRCULAR PARA ESGOTO, EM ALVENARIA COM TIJOLOS CERÂMICOS MACIÇOS, DIÂMETRO INTERNO = 1,2 M, PROFUNDIDADE DE 1,50 A 2,00 M, INCLUINDO TAMPÃO DE FERRO FUNDIDO | ud | 1 | 3452.56 | 3452.56
2.12.6 | 15495/003 | Escavação manual em terra entre 1,50 a 3,00 m de profundidade. | m³ | 30 | 65 | 1950
2.12.7 | 96995 | REATERRO MANUAL APILOADO COM SOQUETE. | m³ | 15 | 39.67 | 595.05
2.12.8 | 16386/001 | Fornecimento e assentamento deTubos soldáveis de PVC rígido de 100mm. | m | 40 | 25.3 | 1012
7442.89
2.13 |  | Instalações Elétricas
2.13.1 | 73953/009 | LUMINARIA SOBREPOR TP CALHA C/REATOR PART CONVENC LAMP 1X20W E STARTERFIX EM LAJE OU FORRO - FORNECIMENTO E COLOCACAO | ud | 8 | 59.94 | 479.52
2.13.2 | 93198 | PONTO DE ILUMINAÇÃO RESIDENCIAL INCLUINDO INTERRUPTOR SIMPLES, CAIXA ELÉTRICA, ELETRODUTO, CABO, RASGO, QUEBRA E CHUMBAMENTO (EXCLUINDO LUMINÁRIA E LÂMPADA). | PT | 8 | 131.32 | 1050.56
2.13.3 | 93141 | PONTO DE TOMADA RESIDENCIAL INCLUINDO TOMADA 10A/250V, CAIXA ELÉTRICAELETRODUTO, CABO, RASGO, QUEBRA E CHUMBAMENTO, | PT | 10 | 156.1 | 1561
2.13.4 | ******* | Caixa de passagem inst. em alvenaria de 15x15cm | ud | 1 | 215 | 215
2.13.5 | 74166/001 | CAIXA DE INSPEÇÃO EM CONCRETO PRÉ-MOLDADO DN 60CM COM TAMPA H= 60CM -FORNECIMENTO E INSTALACAO | ud | 1 | 198.82 | 198.82
3504.9
2.14 |  | Instalações de Combate a Incêndio
2.14.1 | 97599 | LUMINÁRIA DE EMERGÊNCIA - FORNECIMENTO E INSTALAÇÃO | ud | 2 | 37.21 | 74.42
2.14.2 | 73775/002 | Placa de Saída - Bloco autonômo de sinalização de abandono | ud | 2 | 45.6 | 91.2
2.14.3 | 72544 | EXTINTOR DE CO2 6KG - FORNECIMENTO E INSTALACAO | ud | 2 | 358.92 | 717.84
883.46
|  |  | Valor Total |  |  | 95318.1388

## composição
COMPOSIÇÃO DE CUSTOS PARA CONSTRUÇÃO CIVIL
OBRA: Parque de Gravatá
LOCAL : Gravatá/PE |  |  | DATA: | 2010-09-17
S E R V I Ç O S | Unid | Consumo | Preço Unitário | Preço Total
Montantes em granito cinza andorinha para divisórias dos wc´s |  |  |  | m²
Granito cinza andorinha inclusive assentamento | m² | 1 | 287.12 | 287.12
Profissional | h | 0.6 | 3.34 | 2.004
Ajudante | h | 0.6 | 2.51 | 1.506
| Custo de material |  |  | 287.12
| mão de Obra |  |  | 3.51
| Leis Sociais |  | 126.4% | 4.4359
| SUBTOTAL (R$) |  |  | 295.0659
| BDI |  | 25% | 73.7665
| TOTAL (R$) |  |  | 368.83
Revestimento da Escada em granito cinza andorinha |  |  |  | m²
Granito cinza andorinha Polido | m² | 1 | 287.12 | 287.12
Argamassa pré fabricada de cimento colante para assentamento de peças cerâmicas AC2 | kg | 0.83 | 0.2 | 0.166
Pedreiro | h | 0.4 | 3.34 | 1.336
Servente | h | 0.4 | 2.51 | 1.004
| Custo de material |  |  | 287.286
| mão de Obra |  |  | 2.34
| Leis Sociais |  | 126.4% | 2.9573
| SUBTOTAL (R$) |  |  | 292.5833
| BDI |  | 25% | 73.1458
| TOTAL (R$) |  |  | 365.73
Piso em porcelanato Eliane ou similar verdi nas dimensões de 45cm x 45cm ,assentado com argamassa pré-fabricada |  |  |  | m²
Argamassa pré-fabricada de cimento colante para assentamento de peças cerâmicas em Porcelanato | kg | 1 | 24.69 | 24.69
Argamassa pré-fabricada para rejuntamento de juntas finas para Revestimento em Porcelanato | kg | 0.35 | 13.23 | 4.6305
Disco de corte para porcelanato a seco | und | 0.025 | 36.6 | 0.915
Porcelanato 45x45cm | m² | 1 | 32 | 32
Lixadeira Elétrica Industrial p/corte ou Desgaste diam 7" portátil | Equip.h | 0.03 | 0.47 | 0.0141
Pedreiro | h | 0.35 | 3.34 | 1.169
Servente | h | 0.35 | 2.51 | 0.8785
| Custo de material |  |  | 62.2496
| mão de Obra |  |  | 2.0475
| Leis Sociais |  | 126.4% | 2.5876
| SUBTOTAL (R$) |  |  | 66.8847
| BDI |  | 25% | 16.7212
| TOTAL (R$) |  |  | 83.61
Soleiras em Granito Cinza tipo Andorinha |  |  |  | m
Soleira em Granito cinza | m | 1 | 43.6 | 43.6
Argamassa pré fabricada de cimento colante para assentamento de peças cerâmicas AC2 | kg | 0.83 | 0.2 | 0.166
Pedreiro | h | 0.2 | 3.34 | 0.668
Servente | h | 0.2 | 2.51 | 0.502
| Custo de material |  |  | 43.766
| mão de Obra |  |  | 1.17
| Leis Sociais |  | 126.4% | 1.4786
| SUBTOTAL (R$) |  |  | 46.4146
| BDI |  | 25% | 11.6037
| TOTAL (R$) |  |  | 58.02
Piso intertravado, esp. 6cm, na cor natural, assentado sobre colchão de areia peneirada e rejuntado com areia fina. |  |  |  | m²
Piso intertravado , esp. 6cm, na cor natural | m² | 1 | 28 | 28
Areia grossa lavada peneirada | m³ | 0.07 | 30 | 2.1
Areia fina | m³ | 0.025 | 30 | 0.75
Placa vibratória com mão de obra do operador e combustível | Equip.h | 0.1 | 11.85 | 1.185
Máquina de corte, inclusive disco de corte com mão de obra do operador e combustível (cód. 01.09.050 EMLURB) | Equip.h | 0.105 | 24.3592 | 2.5577
Calceteiro | h | 0.59 | 3.34 | 1.9706
Servente | h | 0.59 | 2.51 | 1.4809
| Custo de material |  |  | 34.5927
| mão de Obra |  |  | 3.4515
| Leis Sociais |  | 126.4% | 4.362
| SUBTOTAL (R$) |  |  | 42.4062
| BDI |  | 25% | 10.6016
| TOTAL (R$) |  |  | 53.01
Piso intertravado, esp. 6cm, pigmentado na cor amarelo, assentado sobre colchão de areia peneirada e rejuntado com areia fina. |  |  |  | m²
Piso intertravado , esp. 6cm, na cor amarelo | m² | 1 | 37 | 37
Areia grossa lavada peneirada | m³ | 0.07 | 30 | 2.1
Areia fina | m³ | 0.025 | 30 | 0.75
Placa vibratória com mão de obra do operador e combustível | Equip.h | 0.1 | 11.85 | 1.185
Máquina de corte, inclusive disco de corte com mão de obra do operador e combustível (cód. 01.09.050 EMLURB) | Equip.h | 0.105 | 24.3592 | 2.5577
Calceteiro | h | 0.59 | 3.34 | 1.9706
Servente | h | 0.59 | 2.51 | 1.4809
| Custo de material |  |  | 43.5927
| mão de Obra |  |  | 3.4515
| Leis Sociais |  | 126.4% | 4.362
| SUBTOTAL (R$) |  |  | 51.4062
| BDI |  | 25% | 12.8516
| TOTAL (R$) |  |  | 64.26
REBOCO NO TRACO 1:2:8 (CIM:CAL:AREIA) C/ ESPESSURA DE 20MM SUPERFICIES HORIZONTAIS. |  |  |  | (m²)
Cimento Portand | kg | 3.64 | 0.34 | 1.2376
Cal hidratada | kg | 3.64 | 0.29 | 1.0556
Areia fina | m³ | 0.024 | 30 | 0.72
Pedreiro | h | 1.2 | 3.34 | 4.008
Servente | h | 1.6 | 2.51 | 4.016
| Custo do material |  |  | 3.0132
| mão de Obra |  |  | 8.024
| Leis Sociais |  | 126.4% | 10.1407
| SUBTOTAL (R$) |  |  | 21.1779
| BDI |  | 25% | 5.2945
| TOTAL (R$) |  |  | 26.47
REBOCO NO TRACO 1:2:8 (CIM:CAL:AREIA) C/ ESPESSURA DE 20MM SUPERFICIES VERTICAIS. |  |  |  | (m²)
Cimento Portand | kg | 3.64 | 0.34 | 1.2376
Cal hidratada | kg | 3.64 | 0.29 | 1.0556
Areia fina | m³ | 0.024 | 30 | 0.72
Pedreiro | h | 0.6 | 3.34 | 2.004
Servente | h | 0.76 | 2.51 | 1.9076
| Custo do material |  |  | 3.0132
| mão de Obra |  |  | 3.9116
| Leis Sociais |  | 126.4% | 4.9435
| SUBTOTAL (R$) |  |  | 11.8683
| BDI |  | 25% | 2.9671
| TOTAL (R$) |  |  | 14.84
Revestimento cerâmico elizabeth ou similar nas dimensões de 10x10cm assentado com argamassa pré-fabricada |  |  |  | m²
Argamassa pré-fabricada de cimento colante para assentamento de peças cerâmicas AC1 | kg | 4.5 | 0.17 | 0.765
Argamassa pré-fabricada para rejuntamento cerâmico de juntas finas | kg | 1.27 | 0.42 | 0.5334
Cerâmica 10,0 cm x 10,0cm - cristal branco Elizabeth | m² | 1.1 | 15.5 | 17.05
Discode corte de cerãmica a seco | und | 0.2 | 17.4 | 3.48
Pedreiro | h | 0.5 | 3.34 | 1.67
Servente | h | 0.5 | 2.51 | 1.255
| Custo de material |  |  | 21.8284
| mão de Obra |  |  | 2.925
| Leis Sociais |  | 126.4% | 3.6966
| SUBTOTAL (R$) |  |  | 28.45
| BDI |  | 25% | 7.1125
| TOTAL (R$) |  |  | 35.56
Friso em granito cinza andorinha largura de 10cm |  |  |  | m²
Soleira em Granito cinza | m | 1 | 28.9 | 28.9
Argamassa pré fabricada de cimento colante para assentamento de peças cerâmicas AC2 | kg | 0.6 | 0.2 | 0.12
Pedreiro | h | 0.15 | 3.34 | 0.501
Servente | h | 0.15 | 2.51 | 0.3765
| Custo de material |  |  | 29.02
| mão de Obra |  |  | 0.8775
| Leis Sociais |  | 126.4% | 1.109
| SUBTOTAL (R$) |  |  | 31.0065
| BDI |  | 25% | 7.7516
| TOTAL (R$) |  |  | 38.76
Rodapé em porcelanato Eliane ou similar verdi nas dimensões de 8,5cm x 45cm ,assentado com argamassa pré fabricada |  |  |  | m
Argamassa pré-fabricada de cimento colante para assentamento de peças cerâmicas em Porcelanato | kg | 0.289 | 10.63 | 3.0721
Argamassa pré-fabricada para rejuntamento cerâmico de juntas finas para Porcelanato | kg | 0.0032 | 13.23 | 0.042336
Disco de corte para porcelanato a seco * | uni | 0.025 | 36.6 | 0.915
Rodapé em Porcelanato tipo Eliane 8,5x45cm | m | 1 | 7.63 | 7.63
Lixadeira Elétrica Industrial p/corte ou desgaste diam 7" portátil | Equip.h | 0.35 | 0.47 | 0.1645
Pedreiro | h | 0.25 | 3.34 | 0.835
Servente | h | 0.46 | 2.51 | 1.1546
| Custo de material |  |  | 11.8239
| mão de Obra |  |  | 1.9896
| Leis Sociais |  | 126.4% | 2.5145
| SUBTOTAL (R$) |  |  | 16.328
| BDI |  | 25% | 4.082
| TOTAL (R$) |  |  | 20.41
Rodapé em granito cinza andorinha largura de 5cm,assentado com argamassa pré fabricada |  |  |  | m
Argamassa pré-fabricada de cimento colante para assentamento de peças cerâmicas em Porcelanato | kg | 0.175 | 10.63 | 1.8602
Argamassa pré-fabricada para rejuntamento cerâmico de juntas finas para Porcelanato | kg | 0.0032 | 13.23 | 0.042336
Disco de corte para porcelanato a seco * | uni | 0.02 | 36.6 | 0.732
Rodapé em Porcelanato tipo Eliane largura de 5,0cm | m | 1 | 5.96 | 5.96
Lixadeira Elétrica Industrial p/corte ou desgaste diam 7" portátil | Equip.h | 0.35 | 0.47 | 0.1645
Pedreiro | h | 0.25 | 3.34 | 0.835
Servente | h | 0.46 | 2.51 | 1.1546
| Custo de material |  |  | 8.7591
| mão de Obra |  |  | 1.9896
| Leis Sociais |  | 126.4% | 2.5145
| SUBTOTAL (R$) |  |  | 13.2631
| BDI |  | 25% | 3.3158
| TOTAL (R$) |  |  | 16.58
Esquadria em aluminio anodizado com vidro laminado de 6mm. |  |  |  | (m²)
Esquadria em aluminio anodizado com vidro laminado de 6mm | m² | 1 | 295.7 | 295.7
Cimento Portland | kg | 1.94 | 0.34 | 0.6596
Areia media | m³ | 0.005 | 30 | 0.15
Pedreiro | h | 1 | 3.34 | 3.34
Servente | h | 1 | 2.51 | 2.51
| Custo do material |  |  | 296.5096
| mão de Obra |  |  | 5.85
| Leis Sociais |  | 126.4% | 7.3932
| SUBTOTAL (R$) |  |  | 309.7528
| BDI |  | 25% | 77.4382
| TOTAL (R$) |  |  | 387.19
Esquadria em aluminio anodizado com vidro laminado de 4mm. |  |  |  | (m²)
Esquadria em aluminio anodizado com vidro laminado de 4mm | m² | 1 | 256.47 | 256.47
Cimento Portland | kg | 1.94 | 0.34 | 0.6596
Areia media | m³ | 0.005 | 30 | 0.15
Pedreiro | h | 1 | 3.34 | 3.34
Servente | h | 1 | 2.51 | 2.51
| Custo do material |  |  | 257.2796
| mão de Obra |  |  | 5.85
| Leis Sociais |  | 126.4% | 7.3932
| SUBTOTAL (R$) |  |  | 270.5228
| BDI |  | 25% | 67.6307
| TOTAL (R$) |  |  | 338.15
Porta para baterias de wc's em laminado estutural TS na cor azul real com bordas de alumínio nclusive ferragens e acessórios |  |  |  | unid
Porta em Laminado Estrutural TS de 0,6x1,80m | unid | 1 | 245.8 | 245.8
Dobradiça 3x2/12 c/anel cartela c/3 | unid | 3 | 36.74 | 110.22
Bordas Alumínio | m | 4.4 | 1.43 | 6.292
Fechadura Reta Latão Cromado Wc | unid | 1 | 88.4 | 88.4
Profissional | h | 0.6 | 3.34 | 2.004
Ajudante | h | 0.6 | 2.51 | 1.506
| Custo de material |  |  | 450.712
| mão de Obra |  |  | 3.51
| Leis Sociais |  | 126.4% | 4.4359
| SUBTOTAL (R$) |  |  | 458.6579
| BDI |  | 25% | 114.6645
| TOTAL (R$) |  |  | 573.32
Porta em vidro temperado de 10mm, inclusive acessórios, exceto mola hidraulica |  |  |  | und
Porta em Vidro Temperado C/ 1 folha e=10mm | m² | 1 | 179 | 179
Vidraceiro | h | 5 | 3.34 | 16.7
Ajudante | h | 5 | 2.51 | 12.55
| Custo de material |  |  | 179
| mão de Obra |  |  | 29.25
| Leis Sociais |  | 126.4% | 36.9661
| SUBTOTAL (R$) |  |  | 245.2161
| BDI |  | 25% | 61.304
| TOTAL (R$) |  |  | 306.52
Pintura ibratin textura domus na cor branca. |  |  |  | m²
Tinta Texturizada Acrílica p/pintura interna/externa | l | 0.25 | 11.5 | 2.875
Rolo p/Pintura Epoxi | und | 0.016 | 26.8 | 0.4288
Pintor | h | 0.85 | 3.34 | 2.839
Ajudante | h | 0.85 | 2.51 | 2.1335
| Custo de material |  |  | 3.3038
| mão de Obra |  |  | 4.9725
| Leis Sociais |  | 126.4% | 6.2842
| SUBTOTAL (R$) |  |  | 14.5605
| BDI |  | 25% | 3.6401
| TOTAL (R$) |  |  | 18.2
Chapim em granito cinza andorinha com largura 15cm. |  |  |  | m
Chapim em Granito cinza | m | 1 | 43.6 | 43.6
Argamassa pré fabricada de cimento colante para assentamento de peças cerâmicas AC2 | kg | 0.83 | 0.2 | 0.166
Pedreiro | h | 0.23 | 3.34 | 0.7682
Servente | h | 0.23 | 2.51 | 0.5773
| Custo de material |  |  | 43.766
| mão de Obra |  |  | 1.3455
| Leis Sociais |  | 126.4% | 1.7004
| SUBTOTAL (R$) |  |  | 46.8119
| BDI |  | 25% | 11.703
| TOTAL (R$) |  |  | 58.51
Chapim em concreto largura de 15cm e esp =2cm. |  |  |  | m
Cimento Portland | kg | 4.75 | 0.34 | 1.615
Areia média | m³ | 0.009 | 30 | 0.27
Brita 1 ou brita 19 | m³ | 0.021 | 70 | 1.47
Aço CA-50 (médio) | kg | 0.5 | 5.6 | 2.8
Arame recozido 18 | kg | 0.04 | 6.3 | 0.252
Chapa compensada de 12mm | m² | 0.2 | 10 | 2
Pedreiro | h | 0.7 | 3.34 | 2.338
Servente | h | 0.7 | 2.51 | 1.757
| Custo de material |  |  | 8.407
| mão de Obra |  |  | 4.095
| Leis Sociais |  | 126.4% | 5.1753
| SUBTOTAL (R$) |  |  | 17.6773
| BDI |  | 25% | 4.4193
| TOTAL (R$) |  |  | 22.1
Mola hidraulica para porta em vidro temperado de 10mm |  |  |  | m
Mola hidraulica para porta em vidro temperado de 10mm | unid | 1 | 567.5 | 567.5
Profissional | h | 1.2 | 3.34 | 4.008
Ajudante | h | 1.2 | 2.51 | 3.012
| Custo de material |  |  | 567.5
| mão de Obra |  |  | 7.02
| Leis Sociais |  | 126.4% | 8.8719
| SUBTOTAL (R$) |  |  | 583.3919
| BDI |  | 25% | 145.848
| TOTAL (R$) |  |  | 729.24
Fornecimento e assentamento de corrimão em aço inox de 1 1/2". |  |  |  | m
corrimão em aço inox de 1 1/2" | m | 1 | 67.8 | 67.8
Areia Média | m³ | 0.005 | 30 | 0.15
Cimento Portland | kg | 1.94 | 0.34 | 0.6596
Serralheiro | h | 0.5 | 3.34 | 1.67
Pedreiro | h | 0.5 | 3.34 | 1.67
Servente | h | 0.5 | 2.51 | 1.255
| Custo de material |  |  | 68.6096
| mão de Obra |  |  | 4.595
| Leis Sociais |  | 126.4% | 5.8072
| SUBTOTAL (R$) |  |  | 79.0118
| BDI |  | 25% | 19.7529
| TOTAL (R$) |  |  | 98.76
Fornecimento e assentamento de guarda corpo em aço inox de 4". |  |  |  | m
guarda corpo em aço inox de 4" | m | 1 | 196.7 | 196.7
Areia Média | m³ | 0.007 | 30 | 0.21
Cimento Portland | kg | 2.76 | 0.34 | 0.9384
Serralheiro | h | 0.6 | 3.34 | 2.004
Pedreiro | h | 0.6 | 3.34 | 2.004
Servente | h | 0.6 | 2.51 | 1.506
| Custo de material |  |  | 197.8484
| mão de Obra |  |  | 5.514
| Leis Sociais |  | 126.4% | 6.9686
| SUBTOTAL (R$) |  |  | 210.331
| BDI |  | 25% | 52.5827
| TOTAL (R$) |  |  | 262.91
Fornecimento e assentamento de bancada em granito cinza tipo Andorinha |  |  |  | m²
bancada em granito cinza tipo Andorinha | m² | 1 | 287.12 | 287.12
cola para granito | kg | 0.03 | 15.3 | 0.459
cantoneiras de apoio | kg | 0.35 | 4.38 | 1.533
Profissional | h | 0.6 | 3.34 | 2.004
Ajudante | h | 0.6 | 2.51 | 1.506
| Custo de material |  |  | 289.112
| mão de Obra |  |  | 3.51
| Leis Sociais |  | 126.4% | 4.4359
| SUBTOTAL (R$) |  |  | 297.0579
| BDI |  | 25% | 74.2645
| TOTAL (R$) |  |  | 371.32
Fornecimento e assentamento de barras em aço inox de 1 1/2",medindo 80cm de largura para deficientes |  |  |  | und
barras em aço inox de 1 1/2",medindo 80cm | m | 1 | 64.5 | 64.5
Areia Média | m³ | 0.007 | 30 | 0.21
Cimento Portland | kg | 2.14 | 0.34 | 0.7276
Serralheiro | h | 0.6 | 3.34 | 2.004
Pedreiro | h | 0.6 | 3.34 | 2.004
Servente | h | 0.6 | 2.51 | 1.506
| Custo de material |  |  | 65.4376
| mão de Obra |  |  | 5.514
| Leis Sociais |  | 126.4% | 6.9686
| SUBTOTAL (R$) |  |  | 77.9202
| BDI |  | 25% | 19.48
| TOTAL (R$) |  |  | 97.4
Fornecimento e assentamento de lavatório MASTER canto L76 DECA ou similar |  |  |  | und
Lavatório Master de canto L76 DECA ou similar * | unid | 1 | 549 | 549
Válvula Lavatório Universal DECA * | unid | 1 | 24.9 | 24.9
Sifão Copo LCL DECA * | unid | 1 | 132 | 132
Torneira Fabrimar * | unid | 1 | 69.9 | 69.9
Ligação Flexível DECA * | unid | 1 | 23.2 | 23.2
Encanador | h | 2.5 | 3.34 | 8.35
| Custo de material |  |  | 799
| mão de Obra |  |  | 8.35
| Leis Sociais |  | 126.4% | 10.5527
| SUBTOTAL (R$) |  |  | 817.9027
| BDI |  | 25% | 204.4757
| TOTAL (R$) |  |  | 1022.38
Revestimento vegetal para taludes |  |  |  | (m²)
Caminhão Carroceria - de madeira 15 t (170 kW) | HP | 0.0016 | 101.19 | 0.1619
Caminhão Tanque - 6.000 l (130 kW) | HP | 0.0132 | 72.22 | 0.9533
Obtenção de grama para replantio | m² | 1 | 1.9 | 1.9
Encarregado | h | 0.02 | 3.57 | 0.0714
Servente | h | 0.32 | 2.51 | 0.8032
| Custo do material |  |  | 3.0152
| mão de Obra |  |  | 0.8746
| Leis Sociais |  | 126.4% | 1.1053
| SUBTOTAL (R$) |  |  | 4.9951
| BDI |  | 25% | 1.2488
| TOTAL (R$) |  |  | 6.24
Corrimão em tubo de ferro galvanizado 1 1/2". |  |  |  | (m)
Cimento | kg | 0.8 | 101.19 | 80.952
Areia média | m³ | 0.0132 | 30 | 0.396
Corrimão em tubo de ferro galvanizado 1 1/2" | m² | 1 | 19 | 19
Pedreiro | h | 0.2 | 3.57 | 0.714
Servente | h | 0.2 | 2.51 | 0.502
| Custo do material |  |  | 100.348
| mão de Obra |  |  | 1.216
| Leis Sociais |  | 126.4% | 1.5368
| SUBTOTAL (R$) |  |  | 103.1008
| BDI |  | 25% | 25.7752
| TOTAL (R$) |  |  | 128.88
Piso intertravado, esp. 6cm, pigmentado na cor vermelho, assentado sobre colchão de areia peneirada e rejuntado com areia fina. |  |  |  | m²
Piso intertravado , esp. 6cm, na cor vermelho | m² | 1 | 37 | 37
Areia grossa lavada peneirada | m³ | 0.07 | 30 | 2.1
Areia fina | m³ | 0.025 | 30 | 0.75
Placa vibratória com mão de obra do operador e combustível | Equip.h | 0.1 | 11.85 | 1.185
Máquina de corte, inclusive disco de corte com mão de obra do operador e combustível (cód. 01.09.050 EMLURB) | Equip.h | 0.105 | 24.3592 | 2.5577
Calceteiro | h | 0.59 | 3.34 | 1.9706
Servente | h | 0.59 | 2.51 | 1.4809
| Custo de material |  |  | 43.5927
| mão de Obra |  |  | 3.4515
| Leis Sociais |  | 126.4% | 4.362
| SUBTOTAL (R$) |  |  | 51.4062
| BDI |  | 25% | 12.8516
| TOTAL (R$) |  |  | 64.26
Borda em granito cinza andorinha com 0,25m largura. |  |  |  | m
bancada em granito cinza tipo Andorinha | m² | 0.25 | 287.12 | 71.78
Argamassa pré fabricada de cimento colante para assentamento de peças cerâmicas AC2 | kg | 0.32 | 0.2 | 0.064
Profissional | h | 0.5 | 3.34 | 1.67
Ajudante | h | 0.5 | 2.51 | 1.255
| Custo de material |  |  | 71.844
| mão de Obra |  |  | 2.925
| Leis Sociais |  | 126.4% | 3.6966
| SUBTOTAL (R$) |  |  | 78.4656
| BDI |  | 25% | 19.6164
| TOTAL (R$) |  |  | 98.08
FORNECIMENTO E ASSENTAMENTO DE GRELHA DE FERRO DE 1/2" E CANTONEIRAS DE 1"X1"X1/4",INCLUSIVE PINTURA EM ESMALTE SINTÉTICO E ZARCÃO |  |  |  | m
Grelha | m | 1 | 63.75 | 63.75
Esmalte sintético | l | 0.1 | 10.3 | 1.03
Zarcão | l | 0.08 | 9.6 | 0.768
Aguarras mineral | l | 0.04 | 2.8 | 0.112
Lixa de ferro | un | 0.1 | 2 | 0.2
Píntor | h | 0.15 | 3.34 | 0.501
Ajudante | h | 0.1 | 3.34 | 0.334
Serralheiro | h | 0.8 | 3.34 | 2.672
Soldador | h | 0.8 | 3.34 | 2.672
Servente | h | 1 | 2.51 | 2.51
| Custo de material |  |  | 65.86
| mão de Obra |  |  | 8.689
| Leis Sociais |  | 126.4% | 10.9812
| SUBTOTAL (R$) |  |  | 85.5302
| BDI |  | 25% | 21.3825
| TOTAL (R$) |  |  | 106.91
Fornecimento e Assentamento de Azadirachta indica (alt. 1,80m) (Nim Indiano) |  |  |  | und
Nim Indiano | und | 1 | 39.45 | 39.45
Jardineiro | h | 0.09 | 3.34 | 0.3006
| Material |  |  | 39.45
| mão de Obra |  |  | 0.3006
| Leis Sociais |  | 126.4% | 0.3799
| SUBTOTAL (R$) |  |  | 40.1305
| BDI |  | 25% | 10.0326
| TOTAL (R$) |  |  | 50.16
Fornecimento e Assentamento de Bougainvillea glabra (alt. 0,60m) (Buganville) |  |  |  | m²
Buganville | m² | 1 | 29.7 | 29.7
Jardineiro | h | 0.3 | 3.34 | 1.002
| Material |  |  | 29.7
| mão de Obra |  |  | 1.002
| Leis Sociais |  | 126.4% | 1.2663
| SUBTOTAL (R$) |  |  | 31.9683
| BDI |  | 25% | 7.9921
| TOTAL (R$) |  |  | 39.96
Fornecimento e Assentamento de Caesalpinia pulcherrima (alt. 1,50m) (Flamboyantzinho) |  |  |  | und
Flamboyantzinho | und | 1 | 8.53 | 8.53
Jardineiro | h | 0.15 | 3.34 | 0.501
| Material |  |  | 8.53
| mão de Obra |  |  | 0.501
| Leis Sociais |  | 126.4% | 0.63316
| SUBTOTAL (R$) |  |  | 9.6642
| BDI |  | 25% | 2.416
| TOTAL (R$) |  |  | 12.08
Fornecimento e Assentamento de Cassia fistula (alt. 1,50m) (Acácia Chuva de Ouro) |  |  |  | und
Acácia Chuva de Ouro | und | 1 | 72.9 | 72.9
Jardineiro | h | 0.15 | 3.34 | 0.501
| Material |  |  | 72.9
| mão de Obra |  |  | 0.501
| Leis Sociais |  | 126.4% | 0.63316
| SUBTOTAL (R$) |  |  | 74.0342
| BDI |  | 25% | 18.5085
| TOTAL (R$) |  |  | 92.54
Fornecimento e Assentamento de Clitoria racemosa (alt. 1,80m)(Acácia Sombreiro) |  |  |  | und
Acácia Sombreiro | und | 1 | 39.06 | 39.06
Jardineiro | h | 0.16 | 3.34 | 0.5344
| Material |  |  | 39.06
| mão de Obra |  |  | 0.5344
| Leis Sociais |  | 126.4% | 0.67537
| SUBTOTAL (R$) |  |  | 40.2698
| BDI |  | 25% | 10.0674
| TOTAL (R$) |  |  | 50.34
Fornecimento e Assentamento de Crescentia cujete (alt. 1,50m) (Coité) |  |  |  | und
Coité | und | 1 | 45.17 | 45.17
Jardineiro | h | 0.15 | 3.34 | 0.501
| Material |  |  | 45.17
| mão de Obra |  |  | 0.501
| Leis Sociais |  | 126.4% | 0.63316
| SUBTOTAL (R$) |  |  | 46.3042
| BDI |  | 25% | 11.576
| TOTAL (R$) |  |  | 57.88
Fornecimento e Assentamento de Cycas circinalis (alt. 1,20m) (Cica ) |  |  |  | und
Cica | und | 1 | 115.32 | 115.32
Jardineiro | h | 0.12 | 3.34 | 0.4008
| Material |  |  | 115.32
| mão de Obra |  |  | 0.4008
| Leis Sociais |  | 126.4% | 0.50653
| SUBTOTAL (R$) |  |  | 116.2273
| BDI |  | 25% | 29.0568
| TOTAL (R$) |  |  | 145.28
PLANTIO DE MUDA PINGO DE OURO, COM H=0,15M,INCLUSIVE FORNECIMENTO |  |  |  | m²
MUDA PINGO DE OURO (DURANTA REPENS AUREA), COM H=0,15M | m² | 1 | 6.9 | 6.9
Jardineiro | h | 0.23 | 3.34 | 0.7682
| Material |  |  | 6.9
| mão de Obra |  |  | 0.7682
| Leis Sociais |  | 126.4% | 0.97085
| SUBTOTAL (R$) |  |  | 8.6391
| BDI |  | 25% | 2.1598
| TOTAL (R$) |  |  | 10.8
Fornecimento e Assentamento de Delonix regia (alt. 1,50m) (Flamboyant Vermelho) |  |  |  | und
Flamboyant Vermelho | und | 1 | 45.41 | 45.41
Jardineiro | h | 0.15 | 3.34 | 0.501
| Material |  |  | 45.41
| mão de Obra |  |  | 0.501
| Leis Sociais |  | 126.4% | 0.63316
| SUBTOTAL (R$) |  |  | 46.5442
| BDI |  | 25% | 11.636
| TOTAL (R$) |  |  | 58.18
Fornecimento e Assentamento de Erythrina picta indica (alt. 1,80m) (Brasileirinho) |  |  |  | und
Brasileirinho | und | 1 | 36.19 | 36.19
Jardineiro | h | 0.16 | 3.34 | 0.5344
| Material |  |  | 36.19
| mão de Obra |  |  | 0.5344
| Leis Sociais |  | 126.4% | 0.67537
| SUBTOTAL (R$) |  |  | 37.3998
| BDI |  | 25% | 9.3499
| TOTAL (R$) |  |  | 46.75
Fornecimento e Assentamento de Plumbago capensis (alt. 0,30m) (Nuvem ) |  |  |  | m²
Nuvem | m² | 1 | 5.1 | 5.1
Jardineiro | h | 0.09 | 3.34 | 0.3006
| Material |  |  | 5.1
| mão de Obra |  |  | 0.3006
| Leis Sociais |  | 126.4% | 0.3799
| SUBTOTAL (R$) |  |  | 5.7805
| BDI |  | 25% | 1.4451
| TOTAL (R$) |  |  | 7.23
Fornecimento e Assentamento de Syagrus picrophylla (alt. 2,20m) (Jerivá) |  |  |  | und
Jerivá | und | 1 | 155.16 | 155.16
Jardineiro | h | 0.2 | 3.34 | 0.668
| Material |  |  | 155.16
| mão de Obra |  |  | 0.668
| Leis Sociais |  | 126.4% | 0.84422
| SUBTOTAL (R$) |  |  | 156.6722
| BDI |  | 25% | 39.1681
| TOTAL (R$) |  |  | 195.84
Fornecimento e Assentamento de Craibeira |  |  |  | und
Craibeira | und | 1 | 45.7 | 45.7
Jardineiro | h | 0.09 | 3.34 | 0.3006
| Material |  |  | 45.7
| mão de Obra |  |  | 0.3006
| Leis Sociais |  | 126.4% | 0.3799
| SUBTOTAL (R$) |  |  | 46.3805
| BDI |  | 25% | 11.5951
| TOTAL (R$) |  |  | 57.98
Fornecimento e Assentamento de Tecoma stans (alt. 1,50m) (Pau D’arquinho) |  |  |  | und
Pau D’arquinho | und | 1 | 9.82 | 9.82
Jardineiro | h | 0.15 | 3.34 | 0.501
| Material |  |  | 9.82
| mão de Obra |  |  | 0.501
| Leis Sociais |  | 126.4% | 0.63316
| SUBTOTAL (R$) |  |  | 10.9542
| BDI |  | 25% | 2.7385
| TOTAL (R$) |  |  | 13.69
Fornecimento e Assentamento de Triplaris brasiliana (alt. 1,50m) (Pau de Formiga) |  |  |  | und
Pau de Formiga | und | 1 | 38.07 | 38.07
Jardineiro | h | 0.15 | 3.34 | 0.501
| Material |  |  | 38.07
| mão de Obra |  |  | 0.501
| Leis Sociais |  | 126.4% | 0.63316
| SUBTOTAL (R$) |  |  | 39.2042
| BDI |  | 25% | 9.801
| TOTAL (R$) |  |  | 49.01
Fornecimento e Assentamento de Yucca elephantipes (alt. 0,50m) (Yuca Mansa) |  |  |  | und
Yuca Mansa | und | 1 | 25.32 | 25.32
Jardineiro | h | 0.1 | 3.34 | 0.334
| Material |  |  | 25.32
| mão de Obra |  |  | 0.334
| Leis Sociais |  | 126.4% | 0.42211
| SUBTOTAL (R$) |  |  | 26.0761
| BDI |  | 25% | 6.519
| TOTAL (R$) |  |  | 32.6
Fornecimento e Assentamento de Sanseviera trifasciata (alt. 0,50m) (Espada de São Jorge) |  |  |  | m²
Espada de São Jorge | und | 1 | 3.97 | 3.97
Jardineiro | h | 0.09 | 3.34 | 0.3006
| Material |  |  | 3.97
| mão de Obra |  |  | 0.3006
| Leis Sociais |  | 126.4% | 0.3799
| SUBTOTAL (R$) |  |  | 4.6505
| BDI |  | 25% | 1.1626
| TOTAL (R$) |  |  | 5.81
Fornecimento e Assentamento de Raphis excelsa (alt. 1,00m) (Palmeira Ráfia (Haste) |  |  |  | und
Palmeira Ráfia (Haste) | und | 1 | 21.18 | 21.18
Jardineiro | h | 0.13 | 3.34 | 0.4342
| Material |  |  | 21.18
| mão de Obra |  |  | 0.4342
| Leis Sociais |  | 126.4% | 0.54874
| SUBTOTAL (R$) |  |  | 22.1629
| BDI |  | 25% | 5.5407
| TOTAL (R$) |  |  | 27.7
Fornecimento e Assentamento de Ophiopogon japonicus (alt. 0,10m) (Grama Preta) |  |  |  | m²
Grama Preta | m² | 1 | 2.31 | 2.31
Jardineiro | h | 0.26 | 3.34 | 0.8684
| Material |  |  | 2.31
| mão de Obra |  |  | 0.8684
| Leis Sociais |  | 126.4% | 1.0975
| SUBTOTAL (R$) |  |  | 4.2759
| BDI |  | 25% | 1.069
| TOTAL (R$) |  |  | 5.34
Fornecimento e Assentamento de Sanseviera trifasciata ‘Hahnii’ (alt.0,10m) (Espadinha verde) |  |  |  | m²
Espadinha verde | m² | 1 | 2.78 | 2.78
Jardineiro | h | 0.2 | 3.34 | 0.668
| Material |  |  | 2.78
| mão de Obra |  |  | 0.668
| Leis Sociais |  | 126.4% | 0.84422
| SUBTOTAL (R$) |  |  | 4.2922
| BDI |  | 25% | 1.0731
| TOTAL (R$) |  |  | 5.37
Gradil estruturado com malha de 10x10cm, inclusive pintura em esmalte sintético com aplicação de zarcão |  |  |  | m²
Gradil estrturado malha 10 x 10 | m² | 1 | 123.98 | 123.98
Esmalte sintético | l | 0.24 | 10.3 | 2.472
Zarcão | l | 0.12 | 9.6 | 1.152
Aguarras mineral | l | 0.07 | 2.8 | 0.196
Lixa de ferro | un | 0.25 | 2 | 0.5
Píntor | h | 0.4 | 3.34 | 1.336
Ajudante | h | 0.3 | 3.34 | 1.002
Serralheiro | h | 1.35 | 3.34 | 4.509
Soldador | h | 1.35 | 3.34 | 4.509
Servente | h | 1.5 | 2.51 | 3.765
| Custo de material |  |  | 128.3
| mão de Obra |  |  | 12.783
| Leis Sociais |  | 126.4% | 16.1552
| SUBTOTAL (R$) |  |  | 157.2382
| BDI |  | 25% | 39.3095
| TOTAL (R$) |  |  | 196.55
Poste Reto em Alumínio com luminária vapor metálico 150W,h=6,00m |  |  |  | und
Poste reto em alumínio para engaste, acompanhado de suporte para 1 luminária, com altura útil de 6,00m. | unid | 1 | 1209 | 1209
Lâmpada vapor Metálico de 150W | unid | 1 | 65 | 65
Reator vapor Metálico de 400W interno. | unid | 1 | 115 | 115
Concreto estrutural, Fck=20MPa (EMLURB 06.03.080) | m3 | 0.35 | 347.3869 | 121.5854
Eletricista | h | 3 | 3.34 | 10.02
Pedreiro | h | 1.5 | 3.34 | 5.01
Servente | h | 5 | 2.51 | 12.55
| Custo de material |  |  | 1520.6054
| mão de Obra |  |  | 27.58
| Leis Sociais |  | 126.4% | 34.8556
| SUBTOTAL (R$) |  |  | 1583.041
| BDI |  | 25% | 395.7603
| TOTAL (R$) |  |  | 1978.8
Poste Reto em Alumínio com 1 luminária vapor metálico 150W,h=6,00m acoplado com refletor vapor metálico 400w |  |  |  | und
Poste reto em alumínio para engaste, acompanhado de suporte para 1 luminária, com altura útil de 6,00m. | unid | 1 | 1209 | 1209
Lâmpada vapor Metálico de 150W | unid | 1 | 65 | 65
Reator vapor Metálico de 400W interno. | unid | 1 | 115 | 115
Concreto estrutural, Fck=20MPa (EMLURB 06.03.080) | m3 | 0.35 | 347.3869 | 121.5854
Eletricista | h | 3 | 3.34 | 10.02
Pedreiro | h | 1.5 | 3.34 | 5.01
Servente | h | 5 | 2.51 | 12.55
| Custo de material |  |  | 1520.6054
| mão de Obra |  |  | 27.58
| Leis Sociais |  | 126.4% | 34.8556
| SUBTOTAL (R$) |  |  | 1583.041
| BDI |  | 25% | 395.7603
| TOTAL (R$) |  |  | 1978.8
Poste Reto em Alumínio com 1 luminária vapor metálico 70W,h=3,50m |  |  |  | und
Poste reto 3,50m de altura em alumínio para engaste, acompanhado de suporte para 1luminária e refletor, com altura útil de 3,50m. | unid | 1 | 784.3 | 784.3
Lâmpada de vapor Metálico de 70W | unid | 1 | 65 | 65
Reator para de vapor Metálico de 70W interno. | unid | 1 | 56 | 56
Concreto estrutural, Fck=20MPa (EMLURB 06.03.080) | m3 | 0.35 | 347.3869 | 121.5854
Eletricista | h | 3 | 3.34 | 10.02
Pedreiro | h | 1.5 | 3.34 | 5.01
Servente | h | 5 | 2.51 | 12.55
| Custo de material |  |  | 1036.9054
| mão de Obra |  |  | 27.58
| Leis Sociais |  | 126.4% | 34.8556
| SUBTOTAL (R$) |  |  | 1099.341
| BDI |  | 25% | 274.8353
| TOTAL (R$) |  |  | 1374.18
Luminária p/ piso embutido de solo fabricado em alumínio injetado, c/vidro temperado p/1 lãmpada PAR38 120W |  |  |  | und
Embutido de solo fabricado em alumínio injetado,vidro temperado p/01 lãmpada par38 | unid | 1 | 193.35 | 193.35
Lâmpada par 38 120w | unid | 2 | 32 | 64
Eletricista | h | 3 | 3.34 | 10.02
Ajudante | h | 5 | 2.51 | 12.55
| Custo de material |  |  | 257.35
| mão de Obra |  |  | 22.57
| Leis Sociais |  | 126.4% | 28.524
| SUBTOTAL (R$) |  |  | 308.444
| BDI |  | 25% | 77.111
| TOTAL (R$) |  |  | 385.55
Luminária de sobrepor em chapa de aço com aletas em alumínio alto brilho p/2 lãmpadas PL FL 36W. |  |  |  | und
Luminária sobrepor em chapa de aço com difusor acrílico * | unid | 1 | 135 | 135
Lâmpada DULUX EL36W * | unid | 2 | 13.5 | 27
Eletricista | h | 3 | 3.34 | 10.02
Ajudante | h | 5 | 2.51 | 12.55
| Custo de material |  |  | 162
| mão de Obra |  |  | 22.57
| Leis Sociais |  | 126.4% | 28.524
| SUBTOTAL (R$) |  |  | 213.094
| BDI |  | 25% | 53.2735
| TOTAL (R$) |  |  | 266.37
Refletor spot articulável em alumínio c/vidro temperado p/1 lâmpada vapor metálico de 150W. |  |  |  | und
Refletor spot articulável em alimínio,vidro temperado p/01 lãmpada vapor metálico | unid | 1 | 186 | 186
Lâmpada vapor metálico 150w | unid | 2 | 65 | 130
Eletricista | h | 3 | 3.34 | 10.02
Ajudante | h | 3 | 2.51 | 7.53
| Custo de material |  |  | 316
| mão de Obra |  |  | 17.55
| Leis Sociais |  | 126.4% | 22.1797
| SUBTOTAL (R$) |  |  | 355.7297
| BDI |  | 25% | 88.9324
| TOTAL (R$) |  |  | 444.66
l |  |  |  | und
Fossa IMHOFF p/200 contribuintes - SINAPI 011885 | unid | 1 | 4379.56 | 4379.56
Sumidouro Concreto Pré-moldado ompleto p/200 contribuintes - SINAPI 011898 | unid | 1 | 3266.89 | 3266.89
Fossa IMHOFF p/100 contribuintes - SINAPI 011883 | unid | 1 | 2479.7 | 2479.7
Sumidouro Concreto Pré-moldado ompleto p/100 contribuintes - SINAPI 011896 | unid | 1 | 2292.11 | 2292.11
Pedreiro | h | 14.45 | 3.34 | 48.263
Servente | h | 14.45 | 2.51 | 36.2695
Ferreiro | h | 3.96 | 3.34 | 13.2264
AjudanteFerreiro | h | 3.96 | 2.51 | 9.9396
Carpinteiro | h | 3.96 | 3.34 | 13.2264
Ajudante de Carpinteiro | h | 3.96 | 2.51 | 9.9396
Encanador | h | 1.85 | 3.34 | 6.179
Ajudante Encanador | h | 1.85 | 2.51 | 4.6435
| Custo de material |  |  | 12418.26
| mão de Obra |  |  | 141.687
| Leis Sociais |  | 126.4% | 179.064
| SUBTOTAL (R$) |  |  | 12739.011
| BDI |  | 25% | 3184.7528
| TOTAL (R$) |  |  | 15923.76
Ponto de cabeamento estruturado, inclusive eletrocalhas, eletrodutos, fiação, conexões, tampas, rack, mão de obra até o ponto de lógica. |  |  |  | und
Eletrodutos PVC Rígido Rosqueável 3pol(EMLURB-18.13.100) | unid | 1 | 38.467 | 38.467
Cabo Informática p/50 pares - SINAPI 11922 | unid | 1 | 11.4538 | 11.4538
Curva de PVC Rígido Rosqueável 3 pol (EMLURB-18.14.060) | unid | 1 | 63.595 | 63.595
Jogo de Bucha e Arruela 4 "(EMLURB 18.07.080) | unid | 1 | 13.2291 | 13.2291
Ponto de Tomada p/telefone Pial ou similar em caixa Tigreflex ou similar 4x2 pol.inclusive placa,tubulação em PVC rígido,fiação,caixas de passagem e demais acessórios até a caixa de distribuição do pavimento.(EMLURB - 18.22.090) | unid | 1 | 86.0382 | 86.0382
Eletricista | h | 3 | 3.34 | 10.02
Ajudante | h | 5 | 2.51 | 12.55
| Custo de material |  |  | 212.7831
| mão de Obra |  |  | 22.57
| Leis Sociais |  | 126.4% | 28.524
| SUBTOTAL (R$) |  |  | 263.8771
| BDI |  | 25% | 65.9693
| TOTAL (R$) |  |  | 329.85
Plafon em alumínio c/difusor em vidro transparente p/2 lãmpadas dulux EL 26W. |  |  |  | und
Luminária Plafon em Alumínio | unid | 1 | 103 | 103
Lâmpada DULUX EL26W | unid | 2 | 13.5 | 27
Eletricista | h | 3 | 3.34 | 10.02
Ajudante | h | 5 | 2.51 | 12.55
| Custo de material |  |  | 130
| mão de Obra |  |  | 22.57
| Leis Sociais |  | 126.4% | 28.524
| SUBTOTAL (R$) |  |  | 181.094
| BDI |  | 25% | 45.2735
| TOTAL (R$) |  |  | 226.37
Plafon em alumínio c/difusor em vidro semi-jateado p/1 lâmpada de vapor metálico 150W. |  |  |  | und
Plafon fabricado em alumínio com difusor em vidro semi-jateado p/01 lâmpada vapor metálico 150w. | unid | 1 | 149.5 | 149.5
Lâmpada vapor metálico 150w | unid | 2 | 65 | 130
Eletricista | h | 3 | 3.34 | 10.02
Ajudante | h | 3 | 2.51 | 7.53
| Custo de material |  |  | 279.5
| mão de Obra |  |  | 17.55
| Leis Sociais |  | 126.4% | 22.1797
| SUBTOTAL (R$) |  |  | 319.2297
| BDI |  | 25% | 79.8074
| TOTAL (R$) |  |  | 399.04
Fornecimento e assentamento de cuba de embutir, louça branca, CELITE, LINHA SAVEIRO ou similar, inclusive acessórios correspondentes. |  |  |  | und
Lavatório/Cuba de Embutir oval louça branca 35cm x 50cm ou equivalente, sem ladrão, padrão médio. SINAPI 020269 | unid | 1 | 33.4323 | 33.4323
Ligação Flexível Deca Metais * | unid | 1 | 23.2 | 23.2
Válvula Metal cromado Universal DECA metais * | unid | 1 | 24.9 | 24.9
Torneira Lavatório Fabrimar * | unid | 1 | 69.9 | 69.9
Sifão em Metal cromado 1x11/2" LC L DECA * | unid | 1 | 132 | 132
Encanador | h | 0.85 | 3.34 | 2.839
Ajudante | h | 0.85 | 2.51 | 2.1335
| Custo de material |  |  | 283.4323
| mão de Obra |  |  | 4.9725
| Leis Sociais |  | 126.4% | 6.2842
| SUBTOTAL (R$) |  |  | 294.689
| BDI |  | 25% | 73.6723
| TOTAL (R$) |  |  | 368.36
Arandela em alumínio foco duplo p/2 lâmpadas dulux EL20W. |  |  |  | und
Arandela foco duplo p/2 lâmpadas | unid | 1 | 189 | 189
Lâmpada DULUX EL20W | unid | 2 | 13.5 | 27
Eletricista | h | 3 | 3.34 | 10.02
Ajudante | h | 5 | 2.51 | 12.55
| Custo de material |  |  | 216
| mão de Obra |  |  | 22.57
| Leis Sociais |  | 126.4% | 28.524
| SUBTOTAL (R$) |  |  | 267.094
| BDI |  | 25% | 66.7735
| TOTAL (R$) |  |  | 333.87

## Memória de Cálculo
Obra: Parque de Gravatá
Local: BDI = 25% (já incluso)
Data: 17/09/2010
Memória de Cálculo
Item | Código | Discriminação | Unid. | Memória de Cálculo
I |  | SERVIÇOS INICIAIS DA OBRA
1.1 | 74209/001 | Placa da obra em chapa de aço galvanizado | m2 | 3*2
1.2 | 05.03.020 | Regularização mecânica de terreno natural, corte ou aterro até 20cm de espessura. | m² | 37956.44
1.3 | 74203/001 | Remoção de material 1ª categoria, em caminhão basculante, D.M.T= 6km (inclusive carga mecânica e descarga). | m3 | 37956,44*0,1
1.4 | 03.02.060 | Tombamento mecânico de árvores com diâmetro de 0,15 a 0,30m, inclusive o destocamento e limpeza do local. | Un | 20
1.5 | 74220/001 | Tapume de chapa de madeira compensada (6mm) - pintura a cal - aproveitamento 2x | m2 | (538,58*2+75+81)*2,2
1.6 | 74210/001 | Barracão para deposito em tábuas de madeira, cobertura em fibrocimento 4mm, incluso piso argamassa traço 1:6 (cimento e areia) | m2 | 6*15
1.7 | 73805/001 | Barracão de obra para alojamento/escritório, piso em pinho 3a, paredes em compensado em compensado 10mm, cobertura em telha amianto 6mm, incluso instalações elétricas e esquadrias | m2 | 5*20
1.8 | 02.01.200 | Serviços Topográficos de pequeno porte (preço mínimo),diária de uma equipe com topógrafos, quatro auxiliares,teodolito,nível ótico, etc para locação da obra . | unid | 4
II |  | BLOCO ADMINISTRATIVO
2.1 |  | Serviços Preliminares
2.1.1 | 73992/001 | Locação convencional de obra, através de gabarito de tábuas corridas pontaletadas a cada 1,5m, sem reaproveitamento | m2 | 66,7*13,5+3,8*2,6
2.2 |  | Movimento de Terra
2.2.1 | 73965/010 | Escavação manual de vala em material de 1ª categoria até 1,5m excluindo esgotamento / escoramento | m3 | (1,9*1,9*12+1,35*1,35*4+0,4*0,4*6+0,8*0,8*4+2,2*2,2*4+1*1*4)*1,25+(62+65,7)*0,5*1,35+(9,9*2+49,25*2+41,8+5,1*2+5,4*8)*0,4*0,45+(2,3*2+1,8*2+3,75*10+5,6+2,7)*0,4*0,35
2.2.2 | 73904/002 | Reaterro apiloado (manual) de vala com deslocamento de material em camadas de 20cm (becos, favelas, etc.) | m3 | (229,05-6,91-153,24*0,15-45,12)
2.2.3 | 73904/001 | Aterro apiloado (manual) de vala com deslocamento de material em camadas de 20cm (becos, favelas, etc.) | m3 | (14*7,7+(3,4*4+3,3*4)*3,75+13,85*3,7+13,1*3,7+6,9*7,7-1,1*1-1,3*1-2,2*1,8-4,8*3,2)*0,3
2.2.4 | 74203/001 | Remoção de material 1ª categoria, em caminhão basculante, D.M.T.= 6km (inclusive carga mecênica e descarga) | m3 | (229,05-154,03)*1,2
2.3 |  | Fundações
2.3.1 | 5652 | Concreto não estrutural, consumo mínimo 150kg/m³ (1:4:5) | m³ | (65,7+62)*0,4*0,05+(2*2*12+1,45*1,45*4+0,5*0,5*6+0,9*0,9*4+2,3*2,3*4+1,1*1,1*4)*0,05
2.3.2 | 07.01.130 | Alvenaria de tijolos de 6 furos, assentados e rejuntados com argamassa de cimento e areia no traço 1:8 - 1 vez | m² | (65,7+62)*1,2
2.3.3 | 06.03.103 | Concreto armado pronto, FCK 25 MPA, condição A (NBR-12655), lançado em fundações e adensado, inclusive forma, escoramento e ferragem. | m³ | (0,4/3)*(3,61+0,08+0,537)*8+1,9*1,9*0,1*8+0,4/3*(3,61+0,096+0,588)*4+1,9*1,9*0,1*4+0,3/3*(1,82+0,08+0,382)*4+1,35*1,35*0,1*4+0,3/3*(0,16+0,04+0,08)*6+0,4*0,4*0,1*6+0,3/3*(0,64+0,036+0,152)*4+0,8*0,8*0,1*4+0,4/3*(4,84+0,08+0,622)*4+2,2*2,2*0,1*4+0,4/3*(1+0,06+0,245)*4+1*1*0,1*4+(65,7+62)*0,1*0,3+(66,4*2+41,95+13,5*2+6,85*10)*0,15*0,4+(3,8*10+1,4*4+3,45*2+2,3*2+2,8+6,75)*0,15*0,3+(65,7+62)*0,2*0,1
2.4 |  | Concreto Armado (Pilares/vigas,Lajes,etc)
2.4.1 | 06.03.133 | Concreto armado pronto, FCK25MPA, condição A (NBR-12655), lançado em pilares e adensado, inclusive forma, escoramento e ferragem. | m³ | (4*0,12*0,3+16*0,2*0,4+8*0,12*0,4+4*0,2*0,3)*7,45+76*0,1*0,1*1,35
2.4.2 | 06.03.123 | Concreto armado pronto, FCK 25 MPA, condição A (NBR-12655) lançado em vigas e adensado, inclusive forma, escoramento e ferragem | m³ | (49,4+48,65)*0,15*0,5+(12,55*2+6,9*9)*0,15*0,6+(1,4*2+1,1*2+3,2*2+0,6+6,3)*0,15*0,3+42,3*2*0,15*0,5+24,3*2*0,2*0,8+12,7*13*0,2*0,9+(3,05*2+0,6)*0,1*0,3
2.4.3 | 06.03.113 | Concreto armado pronto, FCK 25 MPA, condição A (NBR -12655) , lançado em lajes e adensado, inclusive forma, escoramento e ferragem. | m³ | (7*7,7+7,7*6,8*5+6,7*3,55-3*0,9)*0,12+(7*13,5+13,5*6,8*6+9,45*13,5+7,25*13,15-3*0,9)*0,1+(7,5*5,1-2,8*2,7)*0,1+(3,45*2,45-1,4*1)*0,12
2.5 |  | Paredes e Painéis
2.5.1 | 73935/001 | Alvenaria em tijolo cerâmico furado 10x20x20cm, 1/2 vez, assentado em argamassa traço 1:4 (cimento e areia) | m2 | 65,7*2*1,5+48,8*2*1,1+7,2*2,6+(14+7,1+7,4)*2,1+(14,15+7,4+5,5)*2,1+(6,8+7,1+14,15)*2,6-12,9*0,3-0,8*2,1*3+(4*7+6,8*4+3,3+2,6+1,1)*2,85+(3,8+1,3*2+0,7)*4,25+(4,8+3,35+3,1*2+1,5*3)*5,85+9,3*1,1+2,4*2*2,85+(7,65+2,7*3)*2,85+13,2*0,9*11
2.5.2 | 73935/004 | Alvenaria em tijolo cerâmico furado 10x10x20cm, 1vez, assentado em argamassa traço 1:8 (cimento e areia) | m2 | 2,9*2+4,25+(2,75*2+3,35*2+3,5*3+6,75*2)*7,45
2.5.3 | 73937/003 | Cobogó de concreto (elemento vazado), 7x50x50cm, assentado com argamassa com argamassa traço 1:3 (cimento e areia) | m2 | 6,8*2,6
2.5.4 | ******* | Montantes em granito cinza andorinha para divisórias dos wc´s | m2 | (4,56+2,05+1,41+2,62+4,2)*2
2.6 |  | Coberta/Impermeabilização
2.6.1 | 68058 | Rufo em concreto armado, largura 40cm e espessura 7cm | m | 67,08*2+2,8
2.6.2 | 73931/001 | Estrutura para telha ondulada fibrocimento, alumínio ou plastica, em madeira aparelhada, apoiada em laje ou parede | m2 | 31,27*10,4+30,84*13,2+7,34*3,3
2.6.3 | 74088/001 | Telhamento com telha de fibrocimento ondulada, espessura 6mm, incluso juntas de vedação e acessórios de fixação | m2 | 31,27*10,4+30,84*13,2+7,34*3,3
2.6.4 | 74045/002 | Cumieeira tipo shed para telha de fibrocimento ondulada, incluso juntas de vedação e acessórios de fixação | m | 13,5*5+10,4+3+7,34
2.6.5 | 73971/001 | Impermeabilização com manta asfáltica 4mm | m2 | (13,5*5+10,4*5)*0,85
2.6.6 | 73635 | Proteção mecânica com argamassa traço 1:3 (cimento e areia) espessura 2cm | m2 | (13,5*5+10,4*5)*0,85
2.7 |  | Pisos
2.7.1 | 73907/011 | Lastro de concreto traço 1:4:8, espessura 10cm, preparo mecânico | m2 | 14*7,7+(3,4*4+3,3*4)*3,75+13,85*3,7+13,1*3,7+6,9*7,7-1,1*1-1,3*1-2,2*1,8-4,8*3,2
2.7.2 | 73977/001 | Regularização de piso/base em argamassa traço 1:3 (cimento e areia grossa sem peneirar), espessura 3,0cm, preparo mecânico | m2 | 14*7,7+(3,4*4+3,3*4)*3,75+13,85*3,7+13,1*3,7+6,9*7,7-1,1*1-1,3*1-2,2*1,8-4,8*3,2+38,9*7,7+6,9*3,45+7,7*2,7-2,7*0,9
2.7.3 | ******* | Revestimento da Escada em granito cinza andorinha | m² | 3,2*1,5*2+1,54*1,5+17*1,5*0,1467+2,35*1,2*2+1,2*1+16*1,2*0,1565
2.7.4 | ******* | Piso em porcelanato Eliane ou similar verdi nas dimensões de 45cm x 45cm ,assentado com argamassa pré-fabricada | m2 | 14*7,7+(3,4*4+3,3*4)*3,75+13,85*3,7+13,1*3,7+6,9*7,7-1,1*1-1,3*1-2,2*1,8-4,8*3,2+38,9*7,7+6,9*3,45+7,7*2,7-2,7*0,9
2.7.5 | ******* | Soleiras em Granito cinza tipo Andorinha largura de 15cm | m | 0,9+0,8+0,8+0,8+0,8
2.7.6 | ******* | Piso intertravado, esp. 6cm, na cor natural, assentado sobre colchão de areia peneirada e rejuntado com areia fina | m2 | 48,7*2,15*2+15,89*13,2-10*2,4
2.7.7 | ******* | Piso intertravado, esp. 6cm, pigmentado na cor amarelo, assentado sobre colchão de areia peneirada e rejuntado com areia fina | m2 | (65,6*2+49*2+25,2)*0,3+8*0,45+2,6*0,25
2.8 |  | Revestimentos de Paredes
2.8.1 | 5974 | Chapisco em paredes traço 1:4 (cimento e areia), espessura 0,5cm, preparo mecânico | m2 | (65,7*2*1,5+48,8*2*1,1+7,2*2,6+(14+7,1+7,4)*2,1+(14,15+7,4+5,5)*2,1+(6,8+7,1+14,15)*2,6-12,9*0,3-0,8*2,1*3+(4*7+6,8*4+3,3+2,6+1,1)*2,85+(3,8+1,3*2+0,7)*4,25+(4,8+3,35+3,1*2+1,5*3)*5,85+9,3*1,1+2,4*2*2,85+(7,65+2,7*3)*2,85+13,2*0,9*11)*2+(2,9*2+4,25+(2,75*2+3,35*2+3,5*3+6,75*2)*7,45)*2
2.8.2 | 5975 | Chapisco em tetos traço 1:3 (cimento e areia), espessura 0,5cm, preparo mecânico | m2 | 14*7,7+(3,4*4+3,3*4)*3,75+13,85*3,7+13,1*3,7+6,9*7,7-1,1*1-1,3*1-2,2*1,8-4,8*3,2+38,9*7,7+6,9*3,45+7,7*2,7-2,7*0,9
2.8.3 | 5982 | EMBOCO PAULISTA (MASSA UNICA) EM TETOS TRACO 1:2:11 (CIMENTO, CAL E AREIA), ESPESSURA 1,5CM, PREPARO MECANICO | m2 | 48,8*2*1,1+9,3*1,1+(14,66+11,14+10,96*2+12,3+5,44)*2,15+(18,36+8,48)*2,2
2.8.4 | ******* | Reboco no traço 1:2:8 (cimento, cal e areia) c/ espessura de 20mm superfícies horizontais | m2 | 14*7,7+(3,4*4+3,3*4)*3,75+13,85*3,7+13,1*3,7+6,9*7,7-1,1*1-1,3*1-2,2*1,8-4,8*3,2+38,9*7,7+6,9*3,45+7,7*2,7-2,7*0,9
2.8.5 | ******* | Reboco no traço 1:2:8 (cimento, cal e areia) c/ espessura de 20mm superfícies verticais | m2 | (65,7*2*1,5+48,8*2*1,1+7,2*2,6+(14+7,1+7,4)*2,1+(14,15+7,4+5,5)*2,1+(6,8+7,1+14,15)*2,6-12,9*0,3-0,8*2,1*3+(4*7+6,8*4+3,3+2,6+1,1)*2,85+(3,8+1,3*2+0,7)*4,25+(4,8+3,35+3,1*2+1,5*3)*5,85+9,3*1,1+2,4*2*2,85+(7,65+2,7*3)*2,85+13,2*0,9*11)*2+(2,9*2+4,25+(2,75*2+3,35*2+3,5*3+6,75*2)*7,45)*2-317,38
2.8.6 | ******* | Revestimento cerâmico elizabeth ou similar nas dimensões de 10x10cm assentado com argamassa pré-fabricada | m2 | 48,8*2*1,1+9,3*1,1+(14,66+11,14+10,96*2+12,3+5,44)*2,15+(18,36+8,48)*2,2
2.8.7 | ******* | Friso em granito cinza andorinha largura de 10cm | m | 9,9+19,88+6,4+13,16+11,82*2+12+15,52
2.8.8 | ******* | Rodapé em porcelanato Eliane ou similar verdi nas dimensões de 8,5cm x 45cm ,assentado com argamassa pré fabricada | m | 14*2+7,7*2+3,75*16+3,4*4+3,3*4+13,85*2+3,7*2+7,7*2-6,75*2-6,6+38,9*2+7,7*2+6,9*2+3,45*2-2-1-0,7-2-1,5-1,3
2.8.9 | ******* | Rodapé em granito cinza andorinha largura de 5cm | m | 2,61*2+3,22+16*0,1565
2.9 |  | Esquadrias Madeira/Metálica
2.9.1 | ******* | Esquadria em aluminio anodizado com vidro laminado de 6mm. | m² | 4,52*2,6+2,6*2,52*2+2,6*2,4+6,65*2,6+6,6*2,1*2+6,75*2,1*2
2.9.2 | ******* | Esquadria em aluminio anodizado com vidro laminado de 4mm. | m² | (2,1+2,25+2,15*2+1,5+2,8)*0,6
2.9.3 | ******* | Porta para baterias de wc's em laminado estutural TS na cor azul real com bordas de alumínio nclusive ferragens e acessórios | unid | 14
2.9.4 | 09.01.020 | Esquadria de madeira com grade e folha em madeira de lei para portas externas inclusive assentamento e ferragens | m² | (0,8*5+0,7*3+0,6+0,9)*2,1
2.9.5 | ******* | Porta em vidro temperado de 10mm, inclusive acessórios, exceto mola hidraulica | m² | 2,6*2*8+2,6*0,9
2.9.6 | 74136/001 | Porta de aço de enrolar tipo grade, chapa 14 | m² | 3,15*2,6*8
2.10 |  | Pinturas
2.10.1 | ******* | Pintura ibratin textura domus na cor branca. | m2 | (65,7*2*1,5+48,8*2*1,1+7,2*2,6+(14+7,1+7,4)*2,1+(14,15+7,4+5,5)*2,1+(6,8+7,1+14,15)*2,6-12,9*0,3-0,8*2,1*3+(4*7+6,8*4+3,3+2,6+1,1)*2,85+(3,8+1,3*2+0,7)*4,25+(4,8+3,35+3,1*2+1,5*3)*5,85+9,3*1,1+2,4*2*2,85+(7,65+2,7*3)*2,85+13,2*0,9*11)*2+(2,9*2+4,25+(2,75*2+3,35*2+3,5*3+6,75*2)*7,45)*2-317,38-100,5*0,1-266*0,085-10,94-0,05
2.10.2 | 73750/001 | Pintura latex PVA ambientes internos, duas demãos (teto) | m2 | 14*7,7+(3,4*4+3,3*4)*3,75+13,85*3,7+13,1*3,7+6,9*7,7-1,1*1-1,3*1-2,2*1,8-4,8*3,2+38,9*7,7+6,9*3,45+7,7*2,7-2,7*0,9
2.10.3 | 73955/002 | Emassamento com massa latex PVA para ambientes internos, duas demãos (teto) | m2 | 14*7,7+(3,4*4+3,3*4)*3,75+13,85*3,7+13,1*3,7+6,9*7,7-1,1*1-1,3*1-2,2*1,8-4,8*3,2+38,9*7,7+6,9*3,45+7,7*2,7-2,7*0,9
2.10.4 | 16.04.060 | Pintura a óleo em esquadrias de madeira, duas demãos, com aparelhamento e emassamento, inclusive aplicação de fundo sintético nivelandor do branco fosco, duas demãos, com massa à óleo, duas demãos | m² | (0,8*5+0,7*3+0,6+0,9)*2,1*2,5
2.10.5 | 6067 | Pintura esmalte 2 demãos c/ 1 demão zarcão p/ esquadria ferro | m² | 3,15*2,6*8*2,5
2.11 |  | Diversos
2.11.1 | ******* | Chapim em granito cinza andorinha com largura 15cm. | m | 2,15*2
2.11.2 | ******* | Chapim em concreto largura de 15cm e esp =2cm. | m | 3,22+2,61*2+1,7*3
2.11.3 | ******* | Mola hidraulica para porta emvidro temperado de 10mm. | unid | 8
2.11.4 | ******* | Fornecimento e assentamento de corrimão em aço inox de 1 1/2". | m | 3,22+2,61*2+1,7*3
2.11.5 | ******* | Fornecimento e assentamento de guarda corpo em aço inox de 4". | m | 4,8+5+3,5
2.11.6 | 17.04.020 | Construção de banco mureta em concreto armado,apoiado em alvenaria de 1 vez chapiscada e revestida sobre base de concreto armado. | m | 7+6,1
2.11.7 | ******* | Fornecimento e assentamento de bancada em granito cinza tipo Andorinha | m2 | 1,4*0,55+1,7*0,52+1,54*0,55+2,1*0,55+1,64*0,5*2
2.11.8 | ******* | Fornecimento e assentamento de barras em aço inox de 1 1/2",medindo 80cm de largura para deficientes | und | 2
2.12 |  | Instalações Hidrossanitárias
2.12.1 |  | Água Fria - Linha PVC Soldável
2.12.1.1 | 16362/002 | Ponto de água, inclusive tubulações e conexões de PVC rígido rosqueável e abertura de rasgos em alvenaria, até o registro geral do ambiente. | ud | 27
2.12.1.2 | 19.03.040 | Fornecimento e assentamento de tubos de PVC rígido soldáveis, diam. 100mm, para colunas de esgoto, ventilação ou águas pluviais. | m | 118
2.12.1.3 | 19.05.010 | Fornecimento e assentamento de tubos soldáveis de PVC rígido diam. 20mm, inclusive conexões e abertura de rasgos em alvenaria, para colunas de água. | m | 202
2.12.1.4 | 19.07.010 | Fornecimento e assentamento de saboneteira de louça branca, celite ou similar, nas dimensões 7,5 x 15cm . | un | 2
2.12.1.5 | 19.07.080 | Fornecimento e assentamento de cabide de louça branca, celite ou similar, com um gancho. | un | 2
2.12.1.6 | 19.07.090 | Fornecimento e assentamento de papeleira de louça branca, celite ou similar, nas dimensões 15 x 15 cm. | un | 13
2.12.1.7 | 19.07.020 | Fornecimento e assentamento de bacia sanitária louça branca, c/caixa acoplada,CELITE, LINHA SAVEIRO ou similar, inclusive tampa e acessórios correspondentes. | ud | 12
2.12.1.8 | 67247 | Fornecimento e assentamento de bacia sanitária louça branca,CELITE, LINHA SAVEIRO ou similar, inclusive tampa e acessórios correspondentes. | ud | 1
2.12.1.9 | ******* | Fornecimento e assentamento de cuba de embutir, louça branca, CELITE, LINHA SAVEIRO ou similar, inclusive acessórios correspondentes. | ud | 20
2.12.1.10 | 67249 | Fornecimento e assentamento de mictório sifonado para parede de louça branca, CELITE, LINHA INSTITUCIONAIS ou similar, inclusive acessórios correspondentes. | ud | 5
2.12.1.11 | 16356/003 | Fornecimento de torneira de pressão para lavatório, com acabamento cromado, diâmetro de 1/2 pol. REF.1190 DL, FABRIMAR ou similar, inclusive fixação. | ud | 21
2.12.1.12 | ******* | Fornecimento e assentamento de lavatório MASTER canto L76 DECA ou similar | ud | 1
2.12.1.13 | 19.07.210 | Fornecimento de caixa de descarga de sobrepor (tubo alto), de plástico (akros) ou similar, inclusive fixação e acessórios correspondentes. | un | 1
2.12.1.14 | 16367/003 | Fornecimento de registro de pressão com canopla, com acabamento cromado, REF.1416, FABRIMAR ou similar, diâmetro de 3/4 pol., inclusive fixação. | ud | 7
2.12.1.15 | 16480/004 | Fornecimento de registro de gaveta com canopla, acabamento cromado, REF.1509-C-39, DECA ou similar, linha Prata, diâmetro de 1 1/4 pol., inclusive fixação. | ud | 15
2.12.1.16 | 16493/006 | Fornecimento de registro de gaveta bruto, REF.1502, DECA ou similar, diâmetro de 2 pol., inclusive fixação. | ud | 1
2.12.1.17 | 16454/002 | Fornecimento de chuveiro de Metal, diâmetro de 1/2 pol.,inclusive fixação | ud | 2
2.12.1.18 | 16390/004 | Fornecimento e assentamento de tubos soldáveis de PVC rígido diâm. 40mm, inclusive conexões e abertura de rasgos em alvenaria para as colunas de água. | ud | 20
2.12.1.19 | 16390/005 | Fornecimento e assentamento de tubos soldáveis de PVC rígido diâm. 50mm, inclusive conexões e abertura de rasgos em alvenaria para as colunas de água. | ud | 20
2.12.2 |  | Esgoto Samitário - Emissário
2.12.2.1 | 16360/001 | Ponto de esgoto para bacia sanitária, inclusive tubulações e conexões em PVC rígido soldáveis, até a coluna ou subcoletor. | ud | 13
2.12.2.2 | 16360/003 | Ponto de esgoto para lavatório ou mictório, inclusive tubulações e conexões em PVC rígido soldáveis, até a coluna ou subcoletor. | ud | 26
2.12.2.3 | 16360/004 | Ponto de esgoto para ralo sifonado, inclusive ralo, tubulações e conexões em PVC rígido soldáveis, até a coluna ou subcoletor. | ud | 7
2.12.2.4 | 16363/002 | Fornecimento e assentamento de tubos de PVC rígido soldáveis diâm. 50mm, para esgoto. | ud | 20
2.12.2.5 | 16781/006 | Construção do poço de visita, tipo "c/ gaveta", em alvenaria de 1 vez de tijolos maçiços prensados (REF. DR-02-OBRAS RECIFE) nas dimensões internas 1,0 x 1,0 x 1,5m, inclusive escavação, reaterro compactado e remoção do material excedente (com sobretampa | ud | 8
2.12.2.6 | 18460/002 | Cadastro de rede de esgoto, emissário (meio magnético). | m | 150
2.12.2.7 | 15495/003 | Escavação manual em terra entre 1,50 a 3,00 m de profundidade. | m³ | 112.5
2.12.2.8 | 55517 | Reaterro apiloado de valas em camadas de 20cm de espessura, com aproveitamento do material escavado. | m³ | 90
2.12.2.9 | ******* | Fornecimento e assentamento de tubos de PVC rígido soldavéis diâmetro de 100mm para coletores e sub-coletores de esgoto ou águas pluviais, inclusive abertura e fechamento de valas. | ud | 20
2.13 |  | Instalações Elétricas
2.13.1 | ******* | Luminária de sobrepor em chapa de aço com aletas em alumínio alto brilho p/2 lãmpadas PL FL 36W. | ud | 71
2.13.2 | ******* | Plafon em alumínio c/difusor em vidro transparente p/2 lãmpadas dulux EL 26W. | ud | 17
2.13.3 | ******* | Luminária p/ piso embutido de solo fabricado em alumínio injetado, c/vidro temperado p/1 lãmpada PAR38 120W | ud | 6
2.13.4 | ******* | Refletor spot articulável em alumínio c/vidro temperado p/1 lâmpada vapor metálico de 150W. | ud | 3
2.13.5 | ******* | Plafon em alumínio c/difusor em vidro semi-jateado p/1 lâmpada de vapor metálico 150W. | ud | 20
2.13.6 | ******* | Arandela em alumínio foco duplo p/2 lãmpada dulux EL 20W. | ud | 3
2.13.7 | 74131/002 | Quadro de distribuicao metalico de embutir,c/ porta, para ate 6 circuitos monopolares, inclusive instalacao. | ud | 8
2.13.8 | 74131/004 | Quadro de distribuição metálico, com barramento, para até 18 circuitos momopolares, com porta, inclusive instalação. | ud | 2
2.13.9 | 74131/006 | Quadro de distribuição metálico, com barramento, para até 32 circuitos momopolares, com porta, inclusive instalação. | ud | 1
2.13.10 | 16235/001 | Ponto de luz em teto ou parede, incluindo caixa 4 x 4 pol. tigreflex ou similar, tubulacao pvc rigido e fiacao, ate o quadro de distribuicao. | PT | 120
2.13.11 | 16237/001 | Ponto de tomada univ.(2p+1 t) pial ou similar inclusive tubulacao pvc rigido, fiacao, caixa 4 x 2 pol. tigreflex ou similar, placa e demais acessorios, ate o ponto de luz ou quadro de distribuicao. | PT | 129
2.13.12 | 67178 | Ponto de tomada p/ar condicionado c/conj. tipo arstop ou similar, em caixa tigreflex ou similar 4 x 4 pol., c/ placa, tomada trip. p/ pino chato e disj. termomag. de 25a, inclusive tubulacao pvc rigido, fiacao, aterramento e demais acess. ate o quadro de distribuicao. | PT | 22
2.13.13 | 16236/001 | Ponto de interruptor de uma seçao, pial ou similar,inclusive tubulacao pvc rigido, fiacao, cx. 4 x 2 pol. tigreflex ou similar placa e demais acessorios, ate o ponto de luz. | PT | 14
2.13.14 | 16236/002 | Ponto de interruptor de 2 seçao, pial ou similar,inclusive tubulacao pvc rigido, fiacao, cx. 4 x 2 pol. tigreflex ou similar placa e demais acessorios, ate o ponto de luz. | pt | 3
2.13.15 | 16236/003 | Ponto de interruptor de tres seções, pial ou similar,inclusive tubulacao pvc rigido, fiacao, cx. 4 x 2 pol. tigreflex ou similar placa e demais acessorios, ate o ponto de luz. | PT | 2
2.13.16 | 16232/004 | Disjuntor tripolar termomagnetico de 60a a 100a, 380v, tipo din ,pial ou similar, inclusive instalacao em quadro de distribuicao. | ud | 1
2.13.17 | 16232/001 | Disjuntor monopolar termomagnetico ate 30a,220v, tipo din, pial ou similar, inclusive instalacao em quadro de distribuicao. | ud | 98
2.13.18 | 74130/004 | Disjuntor tripolar termomagnetico de 10A ate 50A, 380v, tipo din ,pial ou similar, inclusive instalacao em quadro de distribuicao. | ud | 1
2.13.19 | 73860/009 | Cabo de cobre (1condutor), tempera mole, encordoamento classe 2, insolamento de PVC - flame resitant - 70C, 0,45/0,75kV, cobertura de PVC - ST1, S.M. -4,0 mm2, inclusive instalação em eletroduto. | m | 2000
2.13.20 | 73860/011 | Cabo de cobre (1condutor), tempera mole, encordoamento classe 2, insolamento de PVC - flame resitant - 70C, 0,45/0,75kV, cobertura de PVC - ST1, S.M. -10,0 mm2, inclusive instalação em eletroduto. | m | 300
2.13.21 | 73860/012 | Cabo de cobre (1condutor), tempera mole, encordoamento classe 2, insolamento de PVC - flame resitant - 70C, 0,45/0,75kV, cobertura de PVC - ST1, S.M. -16,0 mm2, inclusive instalação em eletroduto. | m | 240
2.13.22 | 74252/001 | Eletroduto de PVC rígido rosqueável de 1 pol., com luva de rosca interna, inclusive instalação. | m | 120
2.13.23 | 55865 | Eletroduto de PVC rígido rosqueável de 11/2 pol., com luva de rosca interna, inclusive instalação. | m | 100
2.13.24 | ******* | Caixa de passagem inst. em alvenaria de 15x15cm | ud | 29
2.13.25 | 74248/001 | Caixa de passagem subterranea com dimensoes internas 0,40 x 0,40 m, altura 0,60 m, sobre camada de brita com 0.10 m de espessura, paredes em alvenaria e laje de tampa em concreto armado, inclusive escavacao, remocao e reaterro. | ud | 1
2.13.26 | 68069 | Haste copperweld 5/8 x 3,0m com conector | ud | 4
2.13.27 | 74062/001 | Ponto de interruptor de 1 seçao simples conjugado com tomada, pial ou similar,inclusive tubulacao pvc rigido, fiacao, cx. 4 x 2 pol. tigreflex ou similar placa e demais acessorios, ate o ponto de luz. | pt | 2
2.14 |  | Cabeamento Estruturado/Telefonia
2.14.1 | 67200 | Caixa de Passagem subterrânea p/entrada rede telefônica tipo R1 até 35 pontos dim.internas 0,40mx 0,35m,alt:0,50m sobre camada de brita c/0,10m de espessura,paredes em alvenaria e laje de tampa e fundo em concreto armado,inclusive escavação,remoção e reaterro. | ud | 1
2.14.2 | ******* | Ponto de cabeamento estruturado, inclusive eletrocalhas, eletrodutos, fiação, conexões, tampas, rack, mão de obra até o ponto de lógica. | PT | 29
2.14.3 | 63075 | Tomada de embutir p/telefone 4 pol.padrão telebrás,c/placa p/caixa 4x2 pol pial ou similar linha silentoque, inclusive instalação. | PT | 29
2.15 |  | Instalações de Combate a Incêndio
2.15.1 | 72554 | EXTINTOR DE CO2 6KG - FORNECIMENTO E INSTALACAO | ud | 1
2.15.2 | 73775/002 | EXTINTOR INCENDIO AGUA-PRESSURIZADA 10L INCL SUPORTE PAREDE CARGA COMPLETA FORNECIMENTO E COLOCACAO | ud | 1
2.15.3 |  | EXTINTOR INCENDIO PO QUIMICO 6KG FORNECIMENTO E COLOCACAO | ud | 4
III |  | POSTO MÉDICO
3.1 |  | Serviços Preliminares
3.1.1 | 73992/001 | LOCACAO CONVENCIONAL DE OBRA, ATRAVÉS DE GABARITO DE TABUAS CORRIDAS PONTALETADAS A CADA 1,50M, SEM REAPROVEITAMENTO | m2 | (9+7,3)*2,95/2+(9,05+6,2)*5,15/2+(7,5+5,95)*3,2/2+(7,25+5,6)*3,75/2+13,5*5,6/2
3.2 |  | Movimento de Terra
3.2.1 | 73965/010 | ESCAVACAO MANUAL DE VALA EM MATERIAL DE 1A CATEGORIA ATE 1,5M EXCLUINDO ESGOTAMENTO / ESCORAMENTO | m3 | (12,95+5,8+10,2+5,25+4,85+3,75+8,1+3,15+2,1+0,95+1,5*2+2,5+2,8+2,75+2,8+1,15+0,55)*0,8*0,8+(14,25+4,9+1,9)*1,5*0,8
3.2.2 | 73904/002 | REATERRO APILOADO (MANUAL) DE VALA COM DESLOCAMENTO DE MATERIAL EM CAMADAS DE 20 CM (BECOS, FAVELAS ETC.) | m3 | (71,76-1,86-32,05*0,2-11)
3.2.3 | 74203/001 | REMOCAO DE MATERIAL 1A. CATEGORIA, EM CAMINHAO BASCULANTE, D.M.T.=6 KM (INCLUSIVE CARGA MECANICA E DESCARGA). | m3 | (71,76-52,49)*1,2
3.3 |  | Fundações
3.3.1 | 5652 | CONCRETO NAO ESTRUTURAL, CONSUMO MINIMO 150 KG/M3 (1:4:5) | m³ | (1,1*0,6*2+0,9*0,9*11+2,1*0,75)*0,05+(4,65+2,55+4,7+4,43+1,05+4,35+2,4+2,95+3,15+2,1+0,95+1,4*3+3,15+2,75*2+1,15+0,75)*0,45*0,05+(8,1+2,15+0,82)*0,35*0,05
3.3.2 | 73935/004 | ALVENARIA EM TIJOLO CERAMICO FURADO 10X10X20CM, 1 VEZ, ASSENTADO EM ARGAMASSA TRACO 1:8 (CIMENTO E AREIA) | m2 | (2,65+5,4+3,2+5*2+1,3+4,6+2,9+3,2+3,4+2,45+1,6+1,75*3+3,65+3,25+3,3+1,72+1,25+8,4+2,6+1,1)*0,45
3.3.3 | 06.03.103 | Concreto armado pronto, FCK 25 MPA, condição A (NBR-12655), lançado em fundações e adensado, inclusive forma, escoramento e ferragem. | m³ | 0,2/3*(0,5+0,09+0,212)*2+1*0,5*0,1*2+0,2/3*(0,64+0,045+0,17)*11+2,1*0,155+2,65*0,054+(4,65+2,55+4,7+4,43+1,05+4,35+2,4+2,95+3,15+2,1+0,95+1,4*3+3,15+2,75*2+1,15+0,75)*0,065+(5,4+3,2+5*2+1,3+4,6+2,9+3,2+3,4+2,45+1,6+1,75*3+3,65+3,25+3,3+1,72+1,25)*0,018+(8,1+2,15+0,82)*0,055+(8,4+2,6+1,1)*0,018+(14,25+4,9+1,9)*1,5*0,15
3.4 |  | Concreto Armado (Pilares/vigas,Lajes,etc)
3.4.1 | 06.03.133 | Concreto armado pronto, FCK25MPA, condição A (NBR-12655), lançado em pilares e adensado, inclusive forma, escoramento e ferragem. | m³ | 0,15*0,3*3,9*13
3.4.2 | 06.03.123 | Concreto armado pronto, FCK 25 MPA, condição A (NBR-12655) lançado em vigas e adensado, inclusive forma, escoramento e ferragem | m³ | 0,2*0,5*8,25+(3,72+2,77+1,6)*0,1*0,5+(1,6*2+3,65+3,1+3,3+1,75+1,2+2,85+5,2+2,9+5+1,31+4,43+2,95)*0,1*0,2+(3,72+2,77+1,6)*0,15*0,4+(3,3+1,75+1,2+3,6+2,95)*0,15*0,5+(3,1+5,4+3,25+5,05)*0,15*0,2
3.4.3 | 06.03.113 | Concreto armado pronto, FCK 25 MPA, condição A (NBR -12655) , lançado em lajes e adensado, inclusive forma, escoramento e ferragem. | m³ | (7,6*3,15+6,95*5+6,1*3,3+5,9*3,1)*0,08
3.4.4 | 06.03.143 | Concreto armado pronto, FCK 25 MPA, condição A (NBR-12655), lançado em qualquer tipo de estrutura e adensado inclusive forma, escoramento e ferragem.(paredes) | m³ | (3,55+1,35)*14,25/2*0,15+4,9*3,55*0,15+1,9*3,55*0,15
3.5 |  | Paredes e Painéis
3.5.1 | 73935/001 | ALVENARIA EM TIJOLO CERAMICO FURADO 10X20X20CM, 1/2 VEZ, ASSENTADO EM ARGAMASSA TRACO 1:4 (CIMENTO E AREIA) | m2 | (3,15+2,59)*3,28/2+(3,21+2,4)*5,65/2+(3+2,54)*3,39/2+(3,15+2,67)*3,5/2+(3,21+2,4)*5,1/2*2+2,9*1,3*2+2,75*7,95+1,6*3*2,7+6,8*3+6,55*3,15
3.5.2 | 73935/004 | ALVENARIA EM TIJOLO CERAMICO FURADO 10X10X20CM, 1 VEZ, ASSENTADO EM ARGAMASSA TRACO 1:8 (CIMENTO E AREIA) | m2 | (15,78+3,8)*3,68
3.5.3 | ******* | Montantes em granito cinza andorinha para divisórias dos wc´s | m2 | (7,24+4,04)*2+0,9*2*1,6
3.6 |  | Coberta/Impermeabilização
3.6.1 | 73971/001 | IMPERMEABILIZACAO COM MANTA ASFALTICA 4MM | m2 | 3,2*9+5,65*8,74+3,6*7,25+3,45*7,03
3.6.2 | 73635 | PROTECAO MECANICA COM ARGAMASSA TRACO 1:3 (CIMENTO E AREIA), ESPESSURA 2 CM | m2 | 3,2*9+5,65*8,74+3,6*7,25+3,45*7,03
3.7 |  | Pisos
3.7.1 | 73907/011 | LASTRO DE CONCRETO TRACO 1:4:8, ESPESSURA 10CM, PREPARO MECANICO | m2 | 5,31*2,34+5,2*2,77+(1,21+1+2)*1,6+1,77*0,8+5,53*1,8+3,5*1,9+6*3
3.7.2 | 73977/001 | REGULARIZACAO DE PISO/BASE EM ARGAMASSA TRACO 1:3 (CIMENTO E AREIA GROSSA SEM PENEIRAR), ESPESSURA 3,0CM, PREPARO MECANICO | m2 | 5,31*2,34+5,2*2,77+(1,21+1+2)*1,6+1,77*0,8+5,53*1,8+3,5*1,9+6*3
3.7.3 | ******* | Piso em porcelanato Eliane ou similar verdi nas dimensões de 45cm x 45cm ,assentado com argamassa pré-fabricada | m2 | 5,31*2,34+5,2*2,77+(1,21+1+2)*1,6+1,77*0,8+5,53*1,8+3,5*1,9+6*3
3.7.4 | ******* | Soleiras em Granito cinza tipo Andorinha largura de 15cm | m | 0,8+0,8
3.8 |  | Revestimentos de Paredes
3.8.1 | 5974 | CHAPISCO EM PAREDES TRACO 1:4 (CIMENTO E AREIA), ESPESSURA 0,5CM, PREPARO MECANICO | m2 | 156,84*2+72,05*2
3.8.2 | 5975 | CHAPISCO EM TETOS TRACO 1:3 (CIMENTO E AREIA), ESPESSURA 0,5CM, PREPARO MECANICO | m2 | 5,31*2,34+5,2*2,77+(1,21+1+2)*1,6+1,77*0,8+5,53*1,8+3,5*1,9+6*3
3.8.3 | 5982 | EMBOCO PAULISTA (MASSA UNICA) EM TETOS TRACO 1:2:11 (CIMENTO, CAL E AREIA), ESPESSURA 1,5CM, PREPARO MECANICO | m2 | (1,6*6+4,21*2+1,77+0,8*2+5,38+3,24+3,75+1,3+3,1+1,45+3+6,51+2,85+5,25+1,3*2-0,8*2)*2,1
3.8.4 | ******* | REBOCO NO TRACO 1:2:8 (CIM:CAL:AREIA) C/ ESPESSURA DE 20MM SUPERFICIES HORIZONTAIS. | m2 | 5,31*2,34+5,2*2,77+(1,21+1+2)*1,6+1,77*0,8+5,53*1,8+3,5*1,9+6*3
3.8.5 | ******* | REBOCO NO TRACO 1:2:8 (CIM:CAL:AREIA) C/ ESPESSURA DE 20MM SUPERFICIES VERTICAIS. | m2 | 156,84*2+72,05*2-122,26
3.8.6 | ******* | Revestimento cerâmico elizabeth ou similar nas dimensões de 10x10cm assentado com argamassa pré-fabricada | m2 | (1,6*6+4,21*2+1,77+0,8*2+5,38+3,24+3,75+1,3+3,1+1,45+3+6,51+2,85+5,25+1,3*2-0,8*2)*2,1
3.8.7 | ******* | Rodapé em porcelanato Eliane ou similar verdi nas dimensões de 8,5cm x 45cm ,assentado com argamassa pré fabricada | m | 5,42+5,2*3+3,72+0,95+2,77*2-2-0,8*2-0,6*2
3.9 |  | Esquadrias Madeira/Metálica
3.9.1 | ******* | Esquadria em aluminio anodizado com vidro laminado de 4mm. | m² | (6,54+1,6+5,57+5,36)*0,35
3.9.2 | 09.01.020 | Esquadria de madeira com grade e folha em madeira de lei para portas externas inclusive assentamento e ferragens | m² | 0,6*1,8*8+0,6*2,1*2+0,7*2,1+0,8*2,1*3
3.9.3 | ******* | Porta em vidro temperado de 10mm, inclusive acessórios, exceto mola hidraulica | m² | 2,1*2
3.10 |  | Pinturas
3.10.1 | ******* | Pintura ibratin textura domus na cor branca. | m2 | (1,6*6+4,21*2+1,77+0,8*2+5,38+3,24+3,75+1,3+3,1+1,45+3+6,51+2,85+5,25+1,32*2)*0,5+(5,42+5,2*3+3,72+0,95+2,77*2)*2,7+(3,15+2,59)*3,28*2/2+(3,21+2,4)*5,65/2+(3+2,54)*3,39/2+(3,15+2,67)*3,5/2+(3,55+1,35)*14,25/2*2+4,9*3,55+3,55*1,9*2+(15,78+3,8)*3,68+8,4*3,35+5,31*2,34+5,2*2,77+(1,21+1+2)*1,6+1,77*0,8+5,53*1,8+3,5*1,9+6*3+3,8*2,9
3.10.2 | 16.04.060 | Pintura a óleo em esquadrias de madeira, duas demãos, com aparelhamento e emassamento, inclusive aplicação de fundo sintético nivelandor do branco fosco, duas demãos, com massa à óleo, duas demãos | m² | (0,6*1,8*8+0,6*2,1*2+0,7*2,1+0,8*2,1*3)*2,5
3.11 |  | Instalações Hidrossanitárias
3.11.1 |  | Água Fria - Linha PVC Soldável
3.11.1.1 | 16236/002 | Ponto de água, inclusive tubulações e conexões de PVC rígido rosqueável e abertura de rasgos em alvenaria, até o registro geral do ambiente. | ud | 18
3.11.1.2 | 19.03.040 | Fornecimento e assentamento de tubos de PVC rígido soldáveis, diam. 100mm, para colunas de esgoto, ventilação ou águas pluviais. | m | 51
3.11.1.3 | 19.07.010 | Fornecimento e assentamento de saboneteira de louça branca, celite ou similar, nas dimensões 7,5 x 15cm . | un | 4
3.11.1.4 | 19.07.080 | Fornecimento e assentamento de cabide de louça branca, celite ou similar, com um gancho. | un | 4
3.11.1.5 | 19.07.090 | Fornecimento e assentamento de papeleira de louça branca, celite ou similar, nas dimensões 15 x 15 cm. | un | 7
3.11.1.6 | 19.07.020 | Fornecimento e assentamento de bacia sanitária c/caixa acoplada louça branca, CELITE, LINHA SAVEIRO ou similar, inclusive tampa e acessórios correspondentes. | ud | 7
3.11.1.7 | ******* | Fornecimento e assentamento de cuba de embutir, louça branca, CELITE, LINHA SAVEIRO ou similar, inclusive acessórios correspondentes. | ud | 5
3.11.1.8 | 67249 | Fornecimento e assentamento de mictório sifonado para parede de louça branca, CELITE, LINHA INSTITUCIONAIS ou similar, inclusive acessórios correspondentes. | ud | 2
3.11.1.9 | 16356/003 | Fornecimento de torneira de pressão para lavatório, com acabamento cromado, diâmetro de 1/2 pol. REF.1190 DL, FABRIMAR ou similar, inclusive fixação. | ud | 5
3.11.1.10 | 16367/003 | Fornecimento de registro de pressão com canopla, com acabamento cromado, REF.1416, FABRIMAR ou similar, diâmetro de 3/4 pol., inclusive fixação. | ud | 6
3.11.1.11 | 16480/004 | Fornecimento de registro de gaveta com canopla, acabamento cromado, REF.1509-C-39, DECA ou similar, linha Prata, diâmetro de 1 1/4 pol., inclusive fixação. | ud | 4
3.11.1.12 | 16493/006 | Fornecimento de registro de gaveta bruto, REF.1502, DECA ou similar, diâmetro de 2 pol., inclusive fixação. | ud | 1
3.11.1.13 | 16454/002 | Fornecimento de chuveiro de Metal, diâmetro de 1/2 pol.,inclusive fixação | ud | 4
3.11.1.14 | 16390/002 | Fornecimento e assentamento de tubos soldáveis de PVC rígido diâm. 25mm, inclusive conexões e abertura de rasgos em alvenaria para as colunas de água. | ud | 5
3.11.1.15 | 16390/005 | Fornecimento e assentamento de tubos soldáveis de PVC rígido diâm. 50mm, inclusive conexões e abertura de rasgos em alvenaria para as colunas de água. | ud | 3
3.11.2 |  | Esgoto Sanitário - Emissário
3.11.2.1 | 16360/001 | Ponto de esgoto para bacia sanitária, inclusive tubulações e conexões em PVC rígido soldáveis, até a coluna ou subcoletor. | ud | 7
3.11.2.2 | 16360/003 | Ponto de esgoto para lavatório ou mictório, inclusive tubulações e conexões em PVC rígido soldáveis, até a coluna ou subcoletor. | ud | 7
3.11.2.3 | 16360/004 | Ponto de esgoto para ralo sifonado, inclusive ralo, tubulações e conexões em PVC rígido soldáveis, até a coluna ou subcoletor. | ud | 4
3.11.2.4 | 16363/002 | Fornecimento e assentamento de tubos de PVC rígido soldáveis diâm. 50mm, para esgoto. | ud | 3
3.11.2.5 | 16438/001 | Fornecimento e assentamento de caixa coletora de inspeção ou de areia c/paredes em alvenaria, laje de tampa e de fundo em concreto, revestida internamente c/argamassa de cimento e areia 1:4, dim.internas 0,50mx0,50m, c/profundidade 0,80m. | ud | 2
3.11.2.6 | 15495/003 | Escavação manual em terra entre 1,50 a 3,00 m de profundidade. | m3 | 0.56
3.11.2.7 | 55517 | Reaterro apiloado de valas em camadas de 20cm de espessura, com aproveitamento do material escavado. | m3 | 0.5
3.11.2.8 | 16363/004 | Fornecimento e assentamento de tubos de PVC rígido soldavéis diâmetro de 100mm para coletores e sub-coletores de esgoto ou águas pluviais, inclusive abertura e fechamento de valas. | ud | 6
3.12 |  | Instalações Elétricas
3.12.1 | 18716 | Caixa de Passagem subterrânea c/dim.internas 0,40mx0,40m,alt:0,60m sobre camada de brita c/0,10m de espessura,paredes em alvenaria e laje de tampa em concreto armado,inclusive escavação,remoção e reaterro. | ud | 1
3.12.2 | ******* | Luminária plafon em alumínio c/difusor em vidro transparente p/2 lâmpadas Dulux EL26W | ud | 7
3.12.3 | ******* | Luminária sobrepor em chapa de aço c/difusor em acrílico p/2 lâmpadas Dulux EL36W ref. | ud | 8
3.12.4 | 16233/003 | Quadro de distribuicao metalico de embutir,c/ porta, barramento, chave geral e placa de neutro para ate 12 circuitos monopolares, ref.qdetn-12, cemar ou similar, inclusive instalacao. | ud | 1
3.12.5 | 16235/001 | Ponto de luz em teto ou parede, incluindo caixa 4 x 4 pol. tigreflex ou similar, tubulacao pvc rigido e fiacao, ate o quadro de distribuicao. | pt | 15
3.12.6 | 16237/001 | Ponto de tomada univ.(2p+1 t) pial ou similar inclusive tubulacao pvc rigido, fiacao, caixa 4 x 2 pol. tigreflex ou similar, placa e demais acessorios, ate o ponto de luz ou quadro de distribuicao. | pt | 7
3.12.7 | ******* | Ponto de tomada duplo univ.(2p+1 t) pial ou similar inclusive tubulacao pvc rigido, fiacao, caixa 4 x 2 pol. tigreflex ou similar, placa e demais acessorios, ate o ponto de luz ou quadro de distribuicao. | pt | 1
3.12.8 | 67178 | Ponto de tomada p/telefone c/conj. tipo arstop ou similar, em caixa tigreflex ou similar 4 x 4 pol., c/ placa, tomada trip. p/ pino chato e disj. termomag. de 25a, inclusive tubulacao pvc rigido, fiacao, aterramento e demais acess. ate o quadro de distribuicao. | pt | 2
3.12.9 | 16236/001 | Ponto de interruptor de 1 seçao, pial ou similar,inclusive tubulacao pvc rigido, fiacao, cx. 4 x 2 pol. tigreflex ou similar placa e demais acessorios, ate o ponto de luz. | pt | 4
3.12.10 | 16236/002 | Ponto de interruptor de 2 seçao, pial ou similar,inclusive tubulacao pvc rigido, fiacao, cx. 4 x 2 pol. tigreflex ou similar placa e demais acessorios, ate o ponto de luz. | pt | 2
3.12.11 | 74062/001 | Ponto de interruptor de 1 seçao simples conjugado com tomada, pial ou similar,inclusive tubulacao pvc rigido, fiacao, cx. 4 x 2 pol. tigreflex ou similar placa e demais acessorios, ate o ponto de luz. | pt | 1
3.12.12 | 68069 | Haste copperweld 5/8 x 3,0m com conector | ud | 1
3.12.13 | 16232/001 | Disjuntor monopolar termomagnetico ate 30A,220v, tipo din, pial ou similar, inclusive instalacao em quadro de distribuicao. | ud | 13
3.13 |  | Cabeamento Estruturado
3.13.1 | 67200 | Caixa de Passagem subterrânea p/entrada rede telefônica tipo R1 até 35 pontos dim.internas 0,40mx 0,35m,alt:0,50m sobre camada de brita c/0,10m de espessura,paredes em alvenaria e laje de tampa e fundo em concreto armado,inclusive escavação,remoção e reaterro. | ud | 1
3.13.2 | ******* | Ponto de cabeamento estruturado, inclusive eletrocalhas, eletrodutos, fiação, conexões, tampas, rack, mão de obra até o ponto de lógica. | pt | 2
3.14 |  | Instalações de Combate a Incêndio
3.14.1 | 73775/002 | EXTINTOR INCENDIO AGUA-PRESSURIZADA 10L INCL SUPORTE PAREDE CARGA COMPLETA FORNECIMENTO E COLOCACAO | ud | 1
3.14.2 | ******* | EXTINTOR INCENDIO PO QUIMICO 6KG FORNECIMENTO E COLOCACAO | ud | 1
3.15 |  | Diversos
3.15.1 | ******* | Fornecimento e assentamento de bancada em granito cinza tipo Andorinha | m2 | (3,5+3,35)*0,55/2+2,15*0,57
IV |  | ANFITEATRO
4.1 |  | Serviços Preliminares
4.1.1 | 73992/001 | LOCACAO CONVENCIONAL DE OBRA, ATRAVÉS DE GABARITO DE TABUAS CORRIDAS PONTALETADAS A CADA 1,50M, SEM REAPROVEITAMENTO | m2 | 28,45*3,4+20,03/2*(3,15+4,9)+(8+4,6)*11,2/2+(5,8+3,15)*14,47/2+(15,4+5,5)*10,47/2+(4,51+3,87)*17,83/2
4.2 |  | Movimento de Terra
4.2.1 | 73965/010 | ESCAVACAO MANUAL DE VALA EM MATERIAL DE 1A CATEGORIA ATE 1,5M EXCLUINDO ESGOTAMENTO / ESCORAMENTO | m3 | (1,4*1,4*7+1,2*1,2*3)*0,65+(0,95*4+0,9+2,7+4,05+1,4+2,15+2,13+14,5+2,7+0,5+1,15*2+1,65+10,65)*0,6*0,7+(87,13*4+4,3*8+2,5)*0,6*0,7
4.2.2 | 73904/002 | REATERRO APILOADO (MANUAL) DE VALA COM DESLOCAMENTO DE MATERIAL EM CAMADAS DE 20 CM (BECOS, FAVELAS ETC.) | m3 | 194,36-10,14-173,94*0,2-18,57
4.2.3 | 74203/001 | REMOCAO DE MATERIAL 1A. CATEGORIA, EM CAMINHAO BASCULANTE, D.M.T.=6 KM (INCLUSIVE CARGA MECANICA E DESCARGA). | m3 | (194,36-130,86)*1,2
4.2.4 | 73904/001 | ATERRO APILOADO(MANUAL) EM CAMADAS DE 20 CM COM MATERIAL DE EMPRÉSTIMO | m3 | (2,65*2,7+9,16*2,35+1,7*1,6+2,4*2,5+3,09*1+3,14*6*6)*0,3+(0,32+0,72+1,12)*87,13*0,2
4.3 |  | Fundações
4.3.1 | 5652 | CONCRETO NAO ESTRUTURAL, CONSUMO MINIMO 150 KG/M3 (1:4:5) | m³ | (0,9*0,9*7+0,7*0,7*3)*0,05+(0,95*4+0,9+2,7+4,05+1,4+2,15+2,13+14,5+2,7+0,5+1,15*2+1,65+10,65)*0,45*0,05+(87,13*4+4,3*8+2,5)*0,45*0,05
4.3.2 | 73935/004 | ALVENARIA EM TIJOLO CERAMICO FURADO 10X10X20CM, 1 VEZ, ASSENTADO EM ARGAMASSA TRACO 1:8 (CIMENTO E AREIA) | m2 | (0,95*4+0,9+2,7+4,05+1,4+2,15+2,13+14,5+2,7+0,5+1,15*2+1,65+10,65)*0,4+(87,13*4+4,3*8+2,5)*0,4
4.3.3 | 06.03.103 | Concreto armado pronto, FCK 25 MPA, condição A (NBR-12655), lançado em fundações e adensado, inclusive forma, escoramento e ferragem. | m³ | (87,13*4+4,3*8+3,93+2,5)*(0,015+0,03)+0,2/3*(0,64+0,036+0,1518)*7+0,8*0,8*0,1*7+0,2/3*(0,36+0,036+0,1138)*3+0,6*0,6*0,1*3
4.4 |  | Concreto Armado (Pilares/vigas,Lajes,etc)
4.4.1 | 06.03.133 | Concreto armado pronto, FCK25MPA, condição A (NBR-12655), lançado em pilares e adensado, inclusive forma, escoramento e ferragem. | m³ | 0,12*0,3*3,4*10
4.4.2 | 06.03.123 | Concreto armado pronto, FCK 25 MPA, condição A (NBR-12655) lançado em vigas e adensado, inclusive forma, escoramento e ferragem | m³ | (9,03+2,35)*0,12*0,3+(10,91*2+3*2+1,8*2+1,35*2+1,5*2+2,3*2+2,15*2)*0,1*0,2+10,96*0,15*0,3
4.4.3 | 06.03.113 | Concreto armado pronto, FCK 25 MPA, condição A (NBR -12655) , lançado em lajes e adensado, inclusive forma, escoramento e ferragem. | m³ | (2,65*2,7+9,16*2,35+1,7*1,6+2,4*2,5+3,09*1)*0,08
4.4.4 | 06.03.143 | Concreto armado pronto, FCK 25 MPA, condição A (NBR-12655), lançado em qualquer tipo de estrutura e adensado inclusive forma, escoramento e ferragem.(paredes) | m³ | 8,1*(0,48+0,44+0,0975*2)/4+8,95*(0,48+0,44)/2
4.5 |  | Paredes e Painéis
4.5.1 | 73935/001 | ALVENARIA EM TIJOLO CERAMICO FURADO 10X20X20CM, 1/2 VEZ, ASSENTADO EM ARGAMASSA TRACO 1:4 (CIMENTO E AREIA) | m2 | (4,4+1,8+1,4*2+3,4+10,91+9,03)*3,2+10*2/2
4.5.2 | 73935/004 | ALVENARIA EM TIJOLO CERAMICO FURADO 10X10X20CM, 1 VEZ, ASSENTADO EM ARGAMASSA TRACO 1:8 (CIMENTO E AREIA)-ARQUIBANCADAS | m2 | 87,13*(0,3+0,7+1,1+1,5)
4.5.3 | ******* | Montantes em granito cinza andorinha para divisórias dos wc´s | m2 | 2,1*0,52+0,7*0,4*4
4.6 |  | Coberta/Impermeabilização
4.6.1 | 73971/001 | IMPERMEABILIZACAO COM MANTA ASFALTICA 4MM | m2 | 2,95*2,7+9,46*2,35+2*1,6+2,4*2,8+3,39*1
4.6.2 | 73635 | PROTECAO MECANICA COM ARGAMASSA TRACO 1:3 (CIMENTO E AREIA), ESPESSURA 2 CM | m2 | 2,95*2,7+9,46*2,35+2*1,6+2,4*2,8+3,39*1
4.7 |  | Pisos
4.7.1 | 73907/011 | LASTRO DE CONCRETO TRACO 1:4:8, ESPESSURA 10CM, PREPARO MECANICO | m2 | 2,65*2,7+9,16*2,35+1,7*1,6+2,4*2,5+3,09*1+3,14*6*6
4.7.2 | 73907/007 | LASTRO DE CONCRETO TRACO 1:3:5, ESPESSURA 5CM, PREPARO MECANICO | m2 | 87,13*0,2*3
4.7.3 | 73977/001 | REGULARIZACAO DE PISO/BASE EM ARGAMASSA TRACO 1:3 (CIMENTO E AREIA GROSSA SEM PENEIRAR), ESPESSURA 3,0CM, PREPARO MECANICO | m2 | 2,65*2,7+9,16*2,35+1,7*1,6+2,4*2,5+3,09*1
4.7.4 | 73922/001 | PISO CIMENTADO LISO DESEMPENADO, TRACO 1:3 (CIMENTO E AREIA), ESPESSURA 3,5CM, PREPARO MANUAL | m2 | 87,13*1,2
4.7.5 | 13.03.030 | Piso cimentado com argamassa de cimento e areia no traço 1:3, com 2,0cm de espessura e juntas de madeira, formando quadros de 2,0 x 2,0m e com acabamento liso | m² | 3,14*6*6
4.7.6 | ******* | Piso em porcelanato Eliane ou similar verdi nas dimensões de 45cm x 45cm ,assentado com argamassa pré-fabricada | m2 | 2,65*2,7
4.7.7 | ******* | Soleiras em Granito cinza tipo Andorinha largura de 15cm | m | 0,9*2+0,6
4.7.8 | 72185 | PISO VINILICO SEMIFLEXIVEL PADRAO LISO, ESPESSURA 2MM, FIXADO COM COLA | m2 | 9,16*2,35+1,7*1,6+2,4*2,5+3,09*1
4.7.9 | ******* | Piso intertravado, esp. 6cm, pigmentado na cor amarelo, assentado sobre colchão de areia peneirada e rejuntado com areia fina | m2 | 81*3,7+26,4*1,2
4.7.10 | ******* | Piso intertravado, esp. 6cm, na cor natural, assentado sobre colchão de areia peneirada e rejuntado com areia fina | m2 | 71,7*4,3
4.7.11 | ******* | Piso intertravado, esp. 6cm, na cor vermelho, assentado sobre colchão de areia peneirada e rejuntado com areia fina | m2 | 3,14*10,35*10,35-3,14*7,2*7,2
4.8 |  | Revestimentos de Paredes
4.8.1 | 5974 | CHAPISCO EM PAREDES TRACO 1:4 (CIMENTO E AREIA), ESPESSURA 0,5CM, PREPARO MECANICO | m2 | ((4,4+1,8+1,4*2+3,4+10,91+9,03)*3,2+10*2/2)*2+87,13*1,6*2+1,8*1,4
4.8.2 | 5975 | CHAPISCO EM TETOS TRACO 1:3 (CIMENTO E AREIA), ESPESSURA 0,5CM, PREPARO MECANICO | m2 | 2,65*2,7+9,16*2,35+1,7*1,6+2,4*2,5+3,09*1
4.8.3 | 5982 | EMBOCO PAULISTA (MASSA UNICA) EM TETOS TRACO 1:2:11 (CIMENTO, CAL E AREIA), ESPESSURA 1,5CM, PREPARO MECANICO | m2 | (3,03+2,3+2,2+1,5)*2,7-0,7*2,1
4.8.4 | ******* | REBOCO NO TRACO 1:2:8 (CIM:CAL:AREIA) C/ ESPESSURA DE 20MM SUPERFICIES HORIZONTAIS. | m2 | 2,65*2,7+9,16*2,35+1,7*1,6+2,4*2,5+3,09*1
4.8.5 | ******* | REBOCO NO TRACO 1:2:8 (CIM:CAL:AREIA) C/ ESPESSURA DE 20MM SUPERFICIES VERTICAIS. | m2 | ((4,4+1,8+1,4*2+3,4+10,91+9,03)*3,2+10*2/2)*2+87,13*1,6*2+1,8*1,4-22,91
4.8.6 | ******* | Revestimento cerâmico elizabeth ou similar nas dimensões de 10x10cm assentado com argamassa pré-fabricada | m2 | (3,03+2,3+2,2+1,5)*2,7-0,7*2,1
4.9 |  | Esquadrias Madeira/Metálica
4.9.1 | ******* | Esquadria em aluminio anodizado com vidro laminado de 4mm. | m² | (2,1+7,68+1,33+1,78)*0,35
4.9.2 | 09.01.020 | Esquadria de madeira com grade e folha em madeira de lei para portas externas inclusive assentamento e ferragens | m² | (0,9*2+0,7*3)*2,1
4.10 |  | Pinturas
4.10.1 | ******* | Pintura ibratin textura domus na cor branca. | m2 | (3,03+2,3+2,2+1,5)*0,5+2,65*2,7+9,16*2,35+1,7*1,6+2,4*2,5+3,09*1+(9,16*2+3,9*2+1,55*3+4,75+9,82)*3,2-0,7*2,1*5
4.10.2 | 16.04.060 | Pintura a óleo em esquadrias de madeira, duas demãos, com aparelhamento e emassamento, inclusive aplicação de fundo sintético nivelandor do branco fosco, duas demãos, com massa à óleo, duas demãos | m² | (0,9*2+0,7*3)*2,1*2,5
4.11 |  | Instalações Hidrossanitárias
4.11.1 | 16362/002 | Ponto de água, inclusive tubulações e conexões de PVC rígido soldavel e abertura de rasgos em alvenaria, até o registro geral do ambiente. | ud | 3
4.11.2 | 19.01.010 | Ponto de esgoto para bacia sanitária, inclusive tubulações e conexões em PVC rígido soldáveis, até a coluna ou o sub-coletor. | pt | 1
4.11.3 | 19.01.030 | Ponto de esgoto para lavatório ou mictório, inclusive tubulações e conexões em PVC rígido soldáveis, até a coluna ou o sub-coletor. | pt | 1
4.11.4 | 19.01.040 | Ponto de esgoto para ralo sifonado, inclusive ralo, tubulações e conexões em PVC rígido soldáveis, até a coluna ou o sub-coletor. | pt | 1
4.11.5 | 19.03.040 | Fornecimento e assentamento de tubos de PVC rígido soldáveis, diam. 100mm, para colunas de esgoto, ventilação ou águas pluviais. | m | 20
4.11.6 | 19.07.020 | Fornecimento e assentamento de bacia sanitária c/caixa acoplada louça branca, CELITE, LINHA SAVEIRO ou similar, inclusive tampa e acessórios correspondentes. | ud | 1
4.11.7 | 19.07.010 | Fornecimento e assentamento de saboneteira de louça branca, celite ou similar, nas dimensões 7,5 x 15cm . | un | 1
4.11.8 | 19.07.080 | Fornecimento e assentamento de cabide de louça branca, celite ou similar, com um gancho. | un | 1
4.11.9 | 19.07.090 | Fornecimento e assentamento de papeleira de louça branca, celite ou similar, nas dimensões 15 x 15 cm. | un | 1
4.11.10 | ******* | Fornecimento e assentamento de cuba de embutir, louça branca, CELITE, LINHA SAVEIRO ou similar, inclusive acessórios correspondentes. | ud | 1
4.11.11 | 16356/003 | Fornecimento de torneira de pressão para lavatório, com acabamento cromado, diâmetro de 1/2 pol. REF.1190 DL, FABRIMAR ou similar, inclusive fixação. | ud | 1
4.11.12 | 16367/003 | Fornecimento de registro de pressão com canopla, com acabamento cromado, REF.1416, FABRIMAR ou similar, diâmetro de 3/4 pol., inclusive fixação. | ud | 1
4.11.13 | 16480/002 | Fornecimento de registro de gaveta com canopla, acabamento cromado, REF.1509-C-39, DECA ou similar, linha Prata, diâmetro de 1 1/4 pol., inclusive fixação. | ud | 1
4.11.14 | 16454/002 | Fornecimento de chuveiro de Metal, diâmetro de 1/2 pol.,inclusive fixação | ud | 4
4.12 |  | Instalações Elétricas/Cabeamento Estruturado
4.12.1 | ******* | Plafon em alumínio c/difusor em vidro transparente p/2 lãmpadas Dulux EL 26W. | ud | 7
4.12.2 | ******* | Arandela em alumínio foco duplo p/2 lâmpadas dulux EL20W. | ud | 14
4.12.3 | 16235/001 | Ponto de Luz em teto ou parede inclusive caixa 4x4pol.tigreflex ou similar c/tubulação em PVC rígido e fiação até o quadro de distribuição. | ud | 21
4.12.4 | 16236/001 | Ponto de Interruptor de 1 seção Pial ou similar inclusive tubulação de Pvc rígido, cx 4x2pol tigreflex ou similar, placa e demais acessórios até o ponto de luz. | ud | 1
4.12.5 | 74062/001 | Ponto de interruptor de 1 seçao simples conjugado com tomada, pial ou similar,inclusive tubulacao pvc rigido, fiacao, cx. 4 x 2 pol. tigreflex ou similar placa e demais acessorios, ate o ponto de luz. | pt | 2
4.12.6 | 16236/002 | Ponto de interruptor de 2 seçao, pial ou similar,inclusive tubulacao pvc rigido, fiacao, cx. 4 x 2 pol. tigreflex ou similar placa e demais acessorios, ate o ponto de luz. | pt | 1
4.12.7 | 16236/003 | Ponto de Interruptor de 3 seções | ud | 1
4.12.8 | ******* | Caixa de passagem inst. em alvenaria de 15x15cm | ud | 2
4.12.9 | ******* | Caixa de passagem inst. em alvenaria de 4x2" | ud | 5
4.12.10 | 74248/001 | Caixa de passagem subterranea com dimensoes internas 0,40 x 0,40 m, altura 0,60 m, sobre camada de brita com 0.10 m de espessura, paredes em alvenaria e laje de tampa em concreto armado, inclusive escavacao, remocao e reaterro. | ud | 1
4.12.11 | 68069 | Haste copperweld 5/8 x 3,0m com conector | ud | 1
4.12.12 | 67200 | Caixa de Passagem subterrânea p/entrada rede telefônica tipo R1 até 35 pontos dim.internas 0,40mx 0,35m,alt:0,50m sobre camada de brita c/0,10m de espessura,paredes em alvenaria e laje de tampa e fundo em concreto armado,inclusive escavação,remoção e reaterro. | ud | 1
4.12.13 | ******* | Ponto de cabeamento estruturado, inclusive eletrocalhas, eletrodutos, fiação, conexões, tampas, rack, mão de obra até o ponto de lógica. | pt | 2
4.12.14 | 16233/003 | Quadro de distribuicao metalico de embutir,c/ porta, barramento, chave geral e placa de neutro para ate 12 circuitos monopolares, ref.qdetn-12, cemar ou similar, inclusive instalacao. | ud | 1
4.12.15 | 16237/001 | Ponto de tomada univ.(2p+1 t) pial ou similar inclusive tubulacao pvc rigido, fiacao, caixa 4 x 2 pol. tigreflex ou similar, placa e demais acessorios, ate o ponto de luz ou quadro de distribuicao. | pt | 17
4.12.16 | 67178 | Ponto de tomada p/chuveiro c/conj. tipo arstop ou similar, em caixa tigreflex ou similar 4 x 4 pol., c/ placa, tomada trip. p/ pino chato e disj. termomag. de 25a, inclusive tubulacao pvc rigido, fiacao, aterramento e demais acess. ate o quadro de distribuicao. | pt | 1
4.12.17 | 16237/001 | Ponto de tomada p/telefone c/conj. tipo arstop ou similar, em caixa tigreflex ou similar 4 x 4 pol., c/ placa, tomada trip. p/ pino chato e disj. termomag. de 25a, inclusive tubulacao pvc rigido, fiacao, aterramento e demais acess. ate o quadro de distribuicao. | pt | 2
4.12.18 | 16232/001 | Disjuntor monopolar termomagnetico ate 30A,220v, tipo din, pial ou similar, inclusive instalacao em quadro de distribuicao. | ud | 12
4.13 |  | Instalações de Combate a Incêndio
4.13.1 | 72554 | EXTINTOR DE CO2 6KG - FORNECIMENTO E INSTALACAO | ud | 1
4.13.2 | ******* | EXTINTOR INCENDIO PO QUIMICO 6KG FORNECIMENTO E COLOCACAO | ud | 1
V |  | ESPELHO D'ÁGUA
5.1 |  | Serviços Preliminares
5.1.1 | 73992/001 | LOCACAO CONVENCIONAL DE OBRA, ATRAVÉS DE GABARITO DE TABUAS CORRIDAS PONTALETADAS A CADA 1,50M, SEM REAPROVEITAMENTO | m2 | (16,2+14,52)*13,27/2+17*10,3/2+(13,6+6,6)*9,9/2+40,24*7,2+8,3*6,9+(4,9+4,7)*12,9/2
5.2 |  | Movimento de Terra
5.2.1 | 73965/010 | ESCAVACAO MANUAL DE VALA EM MATERIAL DE 1A CATEGORIA ATE 1,5M EXCLUINDO ESGOTAMENTO / ESCORAMENTO | m3 | ((16,2+14,52)*13,27/2+17*10,3/2+(13,6+6,6)*9,9/2+40,24*7,2+8,3*6,9+(4,9+4,7)*12,9/2)*0,55
5.2.2 | 74203/001 | REMOCAO DE MATERIAL 1A. CATEGORIA, EM CAMINHAO BASCULANTE, D.M.T.=6 KM (INCLUSIVE CARGA MECANICA E DESCARGA). | m3 | ((16,2+14,52)*13,27/2+17*10,3/2+(13,6+6,6)*9,9/2+40,24*7,2+8,3*6,9+(4,9+4,7)*12,9/2)*0,55*1,2
5.3 |  | Fundações
5.3.1 | 5652 | CONCRETO NAO ESTRUTURAL, CONSUMO MINIMO 150 KG/M3 (1:4:5) | m³ | (16,76+40,24+3,6+3,59+16,85+7,15+6,22+16,37+12,61+13,27+14,52)*0,9*0,05+36,48*1,55*0,05
5.3.2 | 06.03.103 | Concreto armado pronto, FCK 25 MPA, condição A (NBR-12655), lançado em fundações e adensado, inclusive forma, escoramento e ferragem.(sapatas corridas) | m³ | (16,76+40,24+3,6+3,59+16,85+7,15+6,22+16,37+12,61+13,27+14,52)*0,18+36,48*0,28
5.4 |  | Concreto Armado (Lajes de fundo,paredes)
5.4.1 | 74254/002 | ARMACAO ACO CA-50, DIAM. 6,3 (1/4) À 12,5MM(1/2) -FORNECIMENTO/ CORTE(PERDA DE 10%) / DOBRA / COLOCAÇÃO | m³ | 4609
5.4.2 | 06.03.091 | Concreto estrutural, FCK 25 MPA, condição A (NBR-12655) lançado sobre terreno ou em fundações e adensado . | m³ | ((16,2+14,52)*13,27/2+17*10,3/2+(13,6+6,6)*9,9/2+40,24*7,2+8,3*6,9+(4,9+4,7)*12,9/2)*0,1
5.5 |  | Pisos
5.5.1 | 73922/001 | PISO CIMENTADO LISO DESEMPENADO, TRACO 1:3 (CIMENTO E AREIA), ESPESSURA 3,5CM, PREPARO MANUAL | m2 | (16,2+14,52)*13,27/2+17*10,3/2+(13,6+6,6)*9,9/2+40,24*7,2+8,3*6,9+(4,9+4,7)*12,9/2
5.6 |  | Revestimentos de Paredes
5.6.1 | 73928/002 | CHAPISCO TRACO 1:3 (CIMENTO E AREIA), ESPESSURA 0,5CM, PREPARO MANUAL | m2 | (16,76+40,24+3,6+3,59+16,85+7,15+6,22+16,37+12,61+13,27+14,52)*0,7+36,48*0,9
5.6.2 | ******* | REBOCO NO TRACO 1:2:8 (CIM:CAL:AREIA) C/ ESPESSURA DE 20MM SUPERFICIES VERTICAIS. | m2 | (16,76+40,24+3,6+3,59+16,85+7,15+6,22+16,37+12,61+13,27+14,52)*0,7+36,48*0,9
5.7 |  | Impermeabilizações
5.7.1 | 08.04.050 | Impermeabilização com aplicação diretamente na estrutura de concreto, de quatro demãos de cimento especial impermeabilizante, preparado com emulsão adesiva adequada, para reservatórios e superfícies enterradas não sujeitas a infiltrações no momento da aplicação | m² | (16,76+40,24+3,6+3,59+16,85+7,15+6,22+36,48+16,37+12,61+13,27+14,52)*0,7+800,29
5.8 |  | Diversos
5.8.1 |  | Borda em granito cinza andorinha com 0,25m largura. | m | 16,76+40,24+3,6+3,59+16,85+7,15+6,22+36,48+16,37+12,61+13,27+14,52
VI |  | CASTELO D'ÁGUA( RESERVATÓRO SUPERIOR E INFERIOR)
6.1 |  | Serviços Preliminares
6.1.1 | 73992/001 | LOCACAO CONVENCIONAL DE OBRA, ATRAVÉS DE GABARITO DE TABUAS CORRIDAS PONTALETADAS A CADA 1,50M, SEM REAPROVEITAMENTO | m2 | 7,3*7,3
6.2 |  | Movimento de Terra
6.2.1 | 73965/010 | ESCAVACAO MANUAL DE VALA EM MATERIAL DE 1A CATEGORIA ATE 1,5M EXCLUINDO ESGOTAMENTO / ESCORAMENTO | m3 | 8,3*8,3*2,2
6.2.2 | 73904/002 | REATERRO APILOADO (MANUAL) DE VALA COM DESLOCAMENTO DE MATERIAL EM CAMADAS DE 20 CM (BECOS, FAVELAS ETC.) | m3 | (8,3*2+7,3*2)*2,2*1
6.2.3 | 74203/001 | REMOCAO DE MATERIAL 1A. CATEGORIA, EM CAMINHAO BASCULANTE, D.M.T.=6 KM (INCLUSIVE CARGA MECANICA E DESCARGA). | m3 | (151,56-68,64)*1,2
6.3 |  | Fundações
6.3.1 | 5652 | CONCRETO NAO ESTRUTURAL, CONSUMO MINIMO 150 KG/M3 (1:4:5) | m³ | 7,4*7,4*0,05
6.4 |  | Concreto Armado (Pilares/vigas,Lajes,etc)
6.4.1 | 06.03.143 | Concreto armado pronto, FCK 25 MPA, condição A (NBR-12655), lançado em qualquer tipo de estrutura e adensado inclusive forma, escoramento e ferragem. | m³ | 7,3*7,3*0,35+(7,3*2+7*2)*1,5*0,15+2*3,14*1,5*0,3*0,15+0,4*0,4*2*3,4*1,5+2,2*0,15*5,6+2*3,14*1,5*0,15*2+2*3,14*1,5*0,1-3,14*0,4*0,4*2*0,15
6.4.2 | 06.03.183 | Concreto aparente armado pronto, FCK 25 MPA Condição B (NBR-12655), lançado em qualquer tipo de estrutura e adensado, inclusive forma, escoramento e ferragem | m³ | 2*3,14*1,5*16*0,15
6.5 |  | Impermeabilizações
6.5.1 | 08.04.050 | Impermeabilização com aplicação diretamente na estrutura de concreto, de quatro demãos de cimento especial impermeabilizante, preparado com emulsão adesiva adequada, para reservatórios e superfícies enterradas não sujeitas a infiltrações no momento da aplicação | m² | (7*4*2,1)+7*7+2*3,14*1*5,6+3,14*1*1
6.6 |  | Instalações Hidrossanitárias
6.6.1 | 24960/001 | Tubulação de recalque e sucção (caixa dágua) | ud | 1
6.6.2 | 735 | Bomba centrífuga de estágios com motor elétrico trifásico 2CV bocais 1"x3/4" scheneidr modelo MEBR-1420 HM/Q=30M/7,2m3/H a 70m 1,9m2 | ud | 2
6.6.3 | 24961/001 | Colunas, barriletes e tubulação de limpeza | ud | 2
6.7 |  | Pinturas
6.7.1 | 73954/002 | PINTURA LATEX ACRILICA AMBIENTES INTERNOS/EXTERNOS, DUAS DEMAOS | m2 | 2*3,14*1,65*16
6.8 |  | Diversos
6.8.1 | 74103/001 | ESCADA TIPO MARINHEIRO EM ACO CA-50 12,5", INCLUSO PINTURA COM FUNDO ANTI-OXIDANTE | m | 7,4+5
VII |  | BICICROSS
7.1 |  | Serviços Preliminares
7.1.1 | 73992/001 | LOCACAO CONVENCIONAL DE OBRA, ATRAVÉS DE GABARITO DE TABUAS CORRIDAS PONTALETADAS A CADA 1,50M, SEM REAPROVEITAMENTO | m2
7.2 |  | Movimento de Terra
7.2.1 | 73965/010 | ESCAVACAO MANUAL DE VALA EM MATERIAL DE 1A CATEGORIA ATE 1,5M EXCLUINDO ESGOTAMENTO / ESCORAMENTO | m3 | 8*2*0,95*0,75+5*2*2,15*0,74+15*2*1*0,75
7.2.2 | 73904/002 | REATERRO APILOADO (MANUAL) DE VALA COM DESLOCAMENTO DE MATERIAL EM CAMADAS DE 20 CM (BECOS, FAVELAS ETC.) | m3 | (49,81-3,06-18,08/2)
7.2.3 | 74203/001 | REMOCAO DE MATERIAL 1A. CATEGORIA, EM CAMINHAO BASCULANTE, D.M.T.=6 KM (INCLUSIVE CARGA MECANICA E DESCARGA). | m3 | (49,81-37,71)*1,2
7.2.4 | 05.02.060 | EXECUCAO DE ATERRO ABRANGENDO ESPALHAMENTO HOMOGENEIZACAO,UMEDECIMENTO E COMPACTACAO MECANICA EM CAMADAS DE 20 CM DE ESPESSURA , INCLUSIVE O FORNECIMENTO DO BARRO PROVENIENTE DE JAZIDA A UMA DISTANCIA MAXIMA DE 12 KM . | m3 | (3,45+0,5)*4,8*7,7/2+(3,8*1,4/2+2,4*1+2*9+1,5*1,2/2+3,9*1,4/2+3,9*1,3+2,2*1/2+2,3*0,5/2+3,9*1+3,4*1,25+3,2*0,9+3,3*0,7*2+1,9*1,1*2+3,3*1,1/2*2+3,6*1,5/2+5,8*1,6/2+1,75*1,45*2+3,3*1,35+3,1*1,1/2)*1,5+(2,5*2+4,5*2,5/2)*7+(2,5*2+3*2,5/2)*5+(2*2+3*2/2)*2*13+2,5*1,3/2*23,5+2*1,5/2*19,2*2+(3,4+0,5)*4,8/2*7,7+5*3,95*7,7+(3,45+0,5)*9,8/2*7,25
7.3 |  | Fundações
7.3.1 | 5652 | CONCRETO NAO ESTRUTURAL, CONSUMO MINIMO 150 KG/M3 (1:4:5) | m³ | (8*2*0,45+5*2*0,75+15*2*1,55)*0,05
7.3.2 | 06.03.103 | Concreto armado pronto, FCK 25 MPA, condição A (NBR-12655), lançado em fundações e adensado, inclusive forma, escoramento e ferragem.(sapatas corridas) | m³ | (0,5325+0,2325)*5*2+(3+0,6)*5/2*2*0,15+(3+0,6)*10*2*0,125/2+0,1*0,65*15*2+(0,09+0,035)*8*2
7.4 |  | Concreto Armado (Pilares/vigas,Lajes,etc)
7.4.1 | 06.03.113 | Concreto armado pronto, FCK 25 MPA, condição A (NBR -12655) , lançado em lajes e adensado, inclusive forma, escoramento e ferragem. | m³ | (7,7*5+(7,7+6,8)*9,85/2)*0,1
7.5 |  | Diversos
7.5.1 |  | Revestimento vegetal para taludes | m2 | 23,5*2,9+19,2*2*2,5
VIII |  | PISTA SKATE
8.1 |  | Serviços Preliminares
8.1.1 | 73992/001 | LOCACAO CONVENCIONAL DE OBRA, ATRAVÉS DE GABARITO DE TABUAS CORRIDAS PONTALETADAS A CADA 1,50M, SEM REAPROVEITAMENTO | m2 | 9,67*9,13+3*2,1+11,46*2,8+6*3+5,75*2,8
8.2 |  | Movimento de Terra
8.2.1 | 73965/010 | ESCAVACAO MANUAL DE VALA EM MATERIAL DE 1A CATEGORIA ATE 1,5M EXCLUINDO ESGOTAMENTO / ESCORAMENTO | m3 | 1,2*1,2*0,8*5+(23,41+19,33)*0,9*0,8+(9,33*3+4,5*2+11,46*2+5,75*2+2*2)*0,5*0,55
8.2.2 | 73904/002 | REATERRO APILOADO (MANUAL) DE VALA COM DESLOCAMENTO DE MATERIAL EM CAMADAS DE 20 CM (BECOS, FAVELAS ETC.) | m3 | (57,27-3,08-27,78*0,2-6,73)
8.2.3 | 74203/001 | REMOCAO DE MATERIAL 1A. CATEGORIA, EM CAMINHAO BASCULANTE, D.M.T.=6 KM (INCLUSIVE CARGA MECANICA E DESCARGA). | m3 | (57,27-41,9)*1,2
8.2.4 | 73904/001 | ATERRO APILOADO(MANUAL) EM CAMADAS DE 20 CM COM MATERIAL DE EMPRÉSTIMO | m3 | (3*1,2+3,23*1,2/2*2)*5+(5,2+3)*1,8/2*7,8+5,71*2/2*2+2,75*2/2*2+(1,9+0,4)*1,9/2*2,6
8.3 |  | Fundações
8.3.1 | 5652 | CONCRETO NAO ESTRUTURAL, CONSUMO MINIMO 150 KG/M3 (1:4:5) | m³ | (0,7*0,7*5+23,41*0,5+19,33*0,5)*0,05+(9,33*3+4,5*2+11,46*2+5,75*2+2*2)*0,5*0,05
8.3.2 | 73935/004 | ALVENARIA EM TIJOLO CERAMICO FURADO 10X10X20CM, 1 VEZ, ASSENTADO EM ARGAMASSA TRACO 1:8 (CIMENTO E AREIA) | m2 | (23,41+19,33)*0,65
8.3.3 | 06.03.103 | Concreto armado pronto, FCK 25 MPA, condição A (NBR-12655), lançado em fundações e adensado, inclusive forma, escoramento e ferragem. | m³ | 2/3*(0,36+0,024+0,6196)*5+0,6*0,6*0,1*5+(23,41+19,33)*0,1*0,15+(23,41+19,33)*0,06
8.4 |  | Concreto Armado (Pilares/vigas,Lajes,etc)
8.4.1 | 06.03.133 | Concreto armado pronto, FCK25MPA, condição A (NBR-12655), lançado em pilares e adensado, inclusive forma, escoramento e ferragem. | m³ | 0,12*0,2*3*5
8.4.2 | 06.03.123 | Concreto armado pronto, FCK 25 MPA, condição A (NBR-12655) lançado em vigas e adensado, inclusive forma, escoramento e ferragem | m³ | 25,25*0,1*0,2
8.4.3 | 06.03.113 | Concreto armado pronto, FCK 25 MPA, condição A (NBR -12655) , lançado em lajes e adensado, inclusive forma, escoramento e ferragem. | m³ | 26,01*2,8*0,15
8.4.4 | 06.03.143 | Concreto armado pronto, FCK 25 MPA, condição A (NBR-12655), lançado em qualquer tipo de estrutura e adensado inclusive forma, escoramento e ferragem.(paredes) | m³ | 26,01*2,3*0,15
8.5 |  | Paredes e Painéis
8.5.1 | 73935/004 | ALVENARIA EM TIJOLO CERAMICO FURADO 10X10X20CM, 1 VEZ, ASSENTADO EM ARGAMASSA TRACO 1:8 (CIMENTO E AREIA)-ARQUIBANCADAS | m2 | (9,66*0,5+3*1,8*3,3*1,8/2*2)*6+4,6*1,3/2*2*2+(5,71*2,5/2+3*2,5+2,75*2,5/2)*4+(2,75*2,5/2+3*2,5)*4+2*2,5/2+3*2,5
8.6 |  | Revestimentos de Paredes
8.6.1 | 73928/002 | CHAPISCO TRACO 1:3 (CIMENTO E AREIA), ESPESSURA 0,5CM, PREPARO MANUAL | m2 | 3*1,3+3,33*1,3/2*2+3,3*3*2+5,71*3,3/2+2,75*3,3/2*2+(2+0,6)*2/2*2+3*2
8.6.2 | ******* | REBOCO NO TRACO 1:2:8 (CIM:CAL:AREIA) C/ ESPESSURA DE 20MM SUPERFICIES VERTICAIS. | m2 | 3*1,3+3,33*1,3/2*2+3,3*3*2+5,71*3,3/2+2,75*3,3/2*2+(2+0,6)*2/2*2+3*2
8.7 |  | Diversos
8.7.1 | ******* | Corrimão em tubo de ferro galvanizado 1 1/2". | m | (0,9*2+3,5)*2
IV |  | PRAÇA DAS ARTES
9.1 |  | Serviços Preliminares
9.1.1 | 73992/001 | LOCACAO CONVENCIONAL DE OBRA, ATRAVÉS DE GABARITO DE TABUAS CORRIDAS PONTALETADAS A CADA 1,50M, SEM REAPROVEITAMENTO | m2 | 3,14*9*9
9.2 |  | Movimento de Terra
9.2.1 | 73965/010 | ESCAVACAO MANUAL DE VALA EM MATERIAL DE 1A CATEGORIA ATE 1,5M EXCLUINDO ESGOTAMENTO / ESCORAMENTO | m3 | 19,7*1,55*0,85
9.2.2 | 73904/002 | REATERRO APILOADO (MANUAL) DE VALA COM DESLOCAMENTO DE MATERIAL EM CAMADAS DE 20 CM (BECOS, FAVELAS ETC.) | m3 | (25,95-1,63-5,52/2)
9.2.3 | 74203/001 | REMOCAO DE MATERIAL 1A. CATEGORIA, EM CAMINHAO BASCULANTE, D.M.T.=6 KM (INCLUSIVE CARGA MECANICA E DESCARGA). | m3 | (25,95-21,56)*1,2
9.2.4 | 73904/001 | ATERRO APILOADO(MANUAL) EM CAMADAS DE 20 CM COM MATERIAL DE EMPRÉSTIMO | m3 | 3,14*9*9*0,1
9.3 |  | Fundações
9.3.1 | 5652 | CONCRETO NAO ESTRUTURAL, CONSUMO MINIMO 150 KG/M3 (1:4:5) | m³ | 19,7*1,65*0,05
9.3.2 | 06.03.103 | Concreto armado pronto, FCK 25 MPA, condição A (NBR-12655), lançado em fundações e adensado, inclusive forma, escoramento e ferragem. | m³ | 19,7*0,28
9.4 |  | Pisos
9.4.1 | ******* | Piso intertravado, esp. 6cm, na cor natural, assentado sobre colchão de areia peneirada e rejuntado com areia fina | m2 | 3,14*4*4
9.4.2 | ******* | Piso intertravado, esp. 6cm, pigmentado na cor amarelo, assentado sobre colchão de areia peneirada e rejuntado com areia fina | m2 | 2*3,14*7*3
9.4.3 | ******* | Piso intertravado, esp. 6cm, pigmentado na cor vermelho, assentado sobre colchão de areia peneirada e rejuntado com areia fina | m2 | 2*3,14*9*2
9.5 |  | Revestimentos de Paredes
9.5.1 | 73928/002 | CHAPISCO TRACO 1:3 (CIMENTO E AREIA), ESPESSURA 0,5CM, PREPARO MANUAL | m2 | 19,7*0,9
9.5.2 | ******* | REBOCO NO TRACO 1:2:8 (CIM:CAL:AREIA) C/ ESPESSURA DE 20MM SUPERFICIES VERTICAIS. | m2 | 19,7*0,9
9.6 |  | Impermeabilizações
9.6.1 | 08.04.050 | Impermeabilização com aplicação diretamente na estrutura de concreto, de quatro demãos de cimento especial impermeabilizante, preparado com emulsão adesiva adequada, para reservatórios e superfícies enterradas não sujeitas a infiltrações no momento da aplicação | m² | 19,7*0,9
9.7 |  | Diversos
9.7.1 | ******* | Borda em granito cinza andorinha com 0,25m largura. | m | 19.7
X |  | QUIOSQUE (06 UNIDADES)
X' |  | QUIOSQUE (01 UNIDADES)
10.1 |  | Serviços Preliminares
10.1.1 | 73992/001 | LOCACAO CONVENCIONAL DE OBRA, ATRAVÉS DE GABARITO DE TABUAS CORRIDAS PONTALETADAS A CADA 1,50M, SEM REAPROVEITAMENTO | m2 | (7+3,5)*3,5/2*2
10.2 |  | Movimento de Terra
10.2.1 | 73965/010 | ESCAVACAO MANUAL DE VALA EM MATERIAL DE 1A CATEGORIA ATE 1,5M EXCLUINDO ESGOTAMENTO / ESCORAMENTO | m3 | 1*1*0,5*6
10.2.2 | 73904/002 | REATERRO APILOADO (MANUAL) DE VALA COM DESLOCAMENTO DE MATERIAL EM CAMADAS DE 20 CM (BECOS, FAVELAS ETC.) | m3 | (1,2-0,15-0,65)
10.2.3 | 74203/001 | REMOCAO DE MATERIAL 1A. CATEGORIA, EM CAMINHAO BASCULANTE, D.M.T.=6 KM (INCLUSIVE CARGA MECANICA E DESCARGA). | m3 | (3-0,4)*1,2
10.3 |  | Fundações
10.3.1 | 5652 | CONCRETO NAO ESTRUTURAL, CONSUMO MINIMO 150 KG/M3 (1:4:5) | m³ | 0,7*0,7*0,05*6
10.3.2 | 06.03.103 | Concreto armado pronto, FCK 25 MPA, condição A (NBR-12655), lançado em fundações e adensado, inclusive forma, escoramento e ferragem. | m³ | 0,6*0,6*0,3*6
10.4 |  | Concreto Armado (Pilares/vigas,Lajes,etc)
10.4.1 | 06.03.133 | Concreto armado pronto, FCK25MPA, condição A (NBR-12655), lançado em pilares e adensado, inclusive forma, escoramento e ferragem. | m³ | 3,14*0,1*0,1*2,6*6
10.5 |  | Pisos
10.5.1 | ******* | Piso intertravado, esp. 6cm, na cor natural, assentado sobre colchão de areia peneirada e rejuntado com areia fina | m2 | 3,14*3,5*3,5
10.6 |  | Cobertas
10.6.1 | 08.01.035 | Estrutura de coberta em madeira para telhas cerâmicas - vão até 4m | m² | (7+3,5)*3,5/2*2
10.6.2 | 08.02.060 | Cobertura com telhas cerâmicas, tipo colonial | m² | (7+3,5)*3,5/2*2
XI |  | DEPOSITO LIXO
11.1 |  | Serviços Preliminares
11.1.1 | 73992/001 | LOCACAO CONVENCIONAL DE OBRA, ATRAVÉS DE GABARITO DE TABUAS CORRIDAS PONTALETADAS A CADA 1,50M, SEM REAPROVEITAMENTO | m2 | 2,8*1,5
11.2 |  | Movimento de Terra
11.2.1 | 73965/010 | ESCAVACAO MANUAL DE VALA EM MATERIAL DE 1A CATEGORIA ATE 1,5M EXCLUINDO ESGOTAMENTO / ESCORAMENTO | m3 | (2,8*2+1,5*2)*0,4*0,55
11.2.2 | 73904/002 | REATERRO APILOADO (MANUAL) DE VALA COM DESLOCAMENTO DE MATERIAL EM CAMADAS DE 20 CM (BECOS, FAVELAS ETC.) | m3 | (1,89-0,17-4,3*0,2-0,32)
11.2.3 | 74203/001 | REMOCAO DE MATERIAL 1A. CATEGORIA, EM CAMINHAO BASCULANTE, D.M.T.=6 KM (INCLUSIVE CARGA MECANICA E DESCARGA). | m3 | (1,89-0,54)*1,2
11.3 |  | Fundações
11.3.1 | 5652 | CONCRETO NAO ESTRUTURAL, CONSUMO MINIMO 150 KG/M3 (1:4:5) | m³ | (2,8*2+1,5*2)*0,4*0,05
11.3.2 | 73935/004 | ALVENARIA EM TIJOLO CERAMICO FURADO 10X10X20CM, 1 VEZ, ASSENTADO EM ARGAMASSA TRACO 1:8 (CIMENTO E AREIA) | m2 | (2,8*2+1,5*2)*0,5
11.3.3 | 06.03.103 | Concreto armado pronto, FCK 25 MPA, condição A (NBR-12655), lançado em fundações e adensado, inclusive forma, escoramento e ferragem. | m³ | 0,4*0,4*0,5*4
11.4 |  | Concreto Armado (Pilares/vigas,Lajes,etc)
11.4.1 | 06.03.133 | Concreto armado pronto, FCK25MPA, condição A (NBR-12655), lançado em pilares e adensado, inclusive forma, escoramento e ferragem. | m³ | 0,1*0,2*2,5*4
11.4.2 | 06.03.123 | Concreto armado pronto, FCK 25 MPA, condição A (NBR-12655) lançado em vigas e adensado, inclusive forma, escoramento e ferragem | m³ | (2,8*2+1,5*2)*0,1*0,2
11.5 |  | Paredes e Painéis
11.5.1 | 73935/001 | ALVENARIA EM TIJOLO CERAMICO FURADO 10X20X20CM, 1/2 VEZ, ASSENTADO EM ARGAMASSA TRACO 1:4 (CIMENTO E AREIA) | m2 | (2,35*2)*1,5
11.6 |  | Pisos
11.6.1 | 73907/011 | LASTRO DE CONCRETO TRACO 1:4:8, ESPESSURA 10CM, PREPARO MECANICO | m2 | 2,5*1,3
11.6.2 | 73922/001 | PISO CIMENTADO LISO DESEMPENADO, TRACO 1:3 (CIMENTO E AREIA), ESPESSURA 3,5CM, PREPARO MANUAL | m2 | 2,5*1,3
11.7 |  | Revestimentos de Paredes
11.7.1 | 5974 | CHAPISCO EM PAREDES TRACO 1:4 (CIMENTO E AREIA), ESPESSURA 0,5CM, PREPARO MECANICO | m2 | (2,35*2+2,2*2)*1,5
11.7.2 | 5975 | CHAPISCO EM TETOS TRACO 1:3 (CIMENTO E AREIA), ESPESSURA 0,5CM, PREPARO MECANICO | m2 | 2,5*1,5
11.7.3 | 5982 | EMBOCO PAULISTA (MASSA UNICA) EM TETOS TRACO 1:2:11 (CIMENTO, CAL E AREIA), ESPESSURA 1,5CM, PREPARO MECANICO | m2 | (2,35*2+2,2*2)*1,5
11.7.4 | ******* | REBOCO NO TRACO 1:2:8 (CIM:CAL:AREIA) C/ ESPESSURA DE 20MM SUPERFICIES HORIZONTAIS. | m2 | 2,5*1,5
11.7.5 | ******* | Revestimento cerâmico elizabeth ou similar nas dimensões de 10x10cm assentado com argamassa pré-fabricada | m2 | (2,35*2+2,2*2)*1,5
11.8 |  | Coberta/Impermeabilização
11.8.1 | 73971/001 | IMPERMEABILIZACAO COM MANTA ASFALTICA 4MM | m2 | 2,5*1,5
11.8.2 | 73635 | PROTECAO MECANICA COM ARGAMASSA TRACO 1:3 (CIMENTO E AREIA), ESPESSURA 2 CM | m2 | 2,5*1,5
11.8.3 | 74202/001 | LAJE PRE-MOLDADA P/FORRO, SOBRECARGA 100KG/M2, VAOS ATE 3,50M/E=8CM, C/LAJOTAS E CAP.C/CONC FCK=20MPA, 3CM, INTER-EIXO 38CM, C/ESCORAMENTO (REAPR.3X) E FERRAGEM NEGATIVA | m2 | 2,5*1,5
11.9 |  | Pinturas
11.9.1 | 73750/001 | PINTURA LATEX PVA AMBIENTES INTERNOS, DUAS DEMAOS(TETO) | m2 | 2,5*1,5
11.9.2 | 73955/002 | EMASSAMENTO COM MASSA LATEX PVA PARA AMBIENTES INTERNOS, DUAS DEMAOS(TETO) | m2 | 2,5*1,5
11.10 |  | Diversos
11.10.1 | 17.07.010 | FORNECIMENTO E ASSENTAMENTO DE GRADIL E/OU PORTAO COM FERRAGENS, MODELO AV 31/2000-OP 01 INCLUSIVE APARELHAMENTO E PINTURA COM ESMALTE SINTETICO DUAS DEMAOS. | m2 | 2,5*1,9*2
11.10.2 | ******* | FORNECIMENTO E ASSENTAMENTO DE GRELHA DE FERRO DE 1/2" E CANTONEIRAS DE 1"X1"X1/4" | M | 2.5
XII |  | PLAYGROUND
12.1 |  | Serviços Preliminares
12.1.1 | 73992/001 | LOCACAO CONVENCIONAL DE OBRA, ATRAVÉS DE GABARITO DE TABUAS CORRIDAS PONTALETADAS A CADA 1,50M, SEM REAPROVEITAMENTO | m2 | (16*18+16*8,8+9,4*9,2/2+9*7,8)
12.2 |  | Movimento de Terra
12.2.1 | 73965/010 | ESCAVACAO MANUAL DE VALA EM MATERIAL DE 1A CATEGORIA ATE 1,5M EXCLUINDO ESGOTAMENTO / ESCORAMENTO | m3 | 12*2,6*0,5*0,5
12.2.2 | 73904/002 | REATERRO APILOADO (MANUAL) DE VALA COM DESLOCAMENTO DE MATERIAL EM CAMADAS DE 20 CM (BECOS, FAVELAS ETC.) | m3 | (7,8-0,72)
12.2.3 | 74203/001 | REMOCAO DE MATERIAL 1A. CATEGORIA, EM CAMINHAO BASCULANTE, D.M.T.=6 KM (INCLUSIVE CARGA MECANICA E DESCARGA). | m3 | (7,8-7,08)*1,2
12.2.4 | 05.02.080 | ATERRO COM AREIA EM CAMADAS DE ATE 40 CM DE ALTURA , UTILIZANDO-SE O PROCESSO MECANICO LEVE PARA A COMPACTACAO,INCLUSIVE CARGA,DES CARGA E TRANSPORTE (POSTO OBRA) | m3 | (16*18+16*8,8+9,4*9,2/2+9*7,8)*0,2
12.3 |  | Fundações
12.3.1 | 5652 | CONCRETO NAO ESTRUTURAL, CONSUMO MINIMO 150 KG/M3 (1:4:5) | m³ | 12*0,4*0,3*0,5
12.4 |  | Equipamentos
12.4.1 | 17.05.110 | FORNECIMENTO E ASSENTAMENTO DE ESCORRREGO MEDIO COM RAMPA DE 2.00M REF. 181, GIRASSOL OU SIMILAR,INCLUSIVE PINTURA E TRANSPORTE PARA REGIAO METROPOLITANA DO GRANDE RECIFE. | und | 3
12.4.2 | 17.05.230 | FORNECIMENTO E ASSENTAMENTO DE GANGORRA STAND COM 03 PECAS REF. 204,GIRASSOL OU SIMILAR,INCLUSIVE PINTURA E TRANSPORTE PARA REGIAO METROPOLITANA DO GRANDE RECIFE. | und | 3
12.4.3 | 17.05.260 | FORNECIMENTO E ASSENTAMENTO DE GAIOLA COM (1.40 X 1.40 X 2.50)M REF. 221,GIRASSOL OU SIMILAR,INCLUSIVE PINTURA E TRANSPORTE PARA REGIAO METROPOLITANA DO GRANDE RECIFE | und | 3
12.4.4 | 17.05.080 | FORNECIMENTO E ASSENTAMENTO DE CARROSSEL STAND TAMANHO MEDIO REF. 131,GIRASSOL OU SIMILAR,INCLUSIVE PINTURA E TRANSPORTE PARA REGIAO METROPOLITANA DO GRANDE RECIFE. | und | 3
12.4.5 | 17.05.030 | FORNECIMENTO E ASSENTAMENTO DE BALANCO MIRIMCOM 03 CADEIRAS REF. 099, GIRASSOL OU SIMILAR INCLUSIVE PINTURA E TRANSPORTE PARA REGIAO METROPOLITANA DO GRANDE RECIFE. | und | 3
12.4.6 | 17.05.050 | FORNECIMENTO E ASSENTAMENTO DE BALANCO COLEGIAL COM 03 CADEIRAS REF. 121,GIRASSOL OU SIMILAR,INCLUSIVE PINTURA E TRANSPORTE PARA REGIAO METROPOLITANA DO GRANDE RECIFE | und | 3
12.5 |  | Diversos
12.5.1 | 17.04.020 | Construção de banco mureta em concreto armado,apoiado em alvenaria de 1 vez chapiscada e revestida sobre base de concreto armado. | m | 12*2,6
12.5.2 | 74223/001 | MEIO-FIO (GUIA) DE CONCRETO PRE-MOLDADO, DIMENSÕES 12X15X30X100CM (FACE SUPERIORXFACE INFERIORXALTURAXCOMPRIMENTO),REJUNTADO C/ARGAMASSA 1:4CIMENTO:AREIA, INCLUINDO ESCAVAÇÃO E REATERRO. | m | 93
XIII |  | PAISAGISMO
13.1 | 17.03.020 | PREPARO DE SOLO PARA GRAMADO COM 10,0 CM DEESPESSURA , FEITO COM BARRO DE JARDIM E ESTRUME BOVINO CURTIDO, TRACO 4 1, COM TODO MATERIAL FORNECIDO PELO EMPREITEIRO. | m2 | 15220+680+6,2+22,1+3,4
13.2 | ******* | Fornecimento e Assentamento de Azadirachta indica (alt. 1,80m) (Nim Indiano) | unid | 75
13.3 | ******* | Fornecimento e Assentamento de Bougainvillea glabra (alt. 0,60m) (Buganville) | m2 | 310
13.4 | ******* | Fornecimento e Assentamento de Caesalpinia pulcherrima (alt. 1,50m) (Flamboyantzinho) | unid | 55
13.5 | ******* | Fornecimento e Assentamento de Cassia fistula (alt. 1,50m) (Acácia Chuva de Ouro) | unid | 23
13.6 | ******* | Fornecimento e Assentamento de Clitoria racemosa (alt. 1,80m)(Acácia Sombreiro) | unid | 18
13.7 | ******* | Fornecimento e Assentamento de Crescentia cujete (alt. 1,50m) (Coité) | unid | 11
13.8 | ******* | Fornecimento e Assentamento de Cycas circinalis (alt. 1,20m) (Cica ) | unid | 20
13.9 | 17.03.060 | FORNECIMENTO E PLANTIO DE GRAMA DE BURRO (CYNODON DACTYLON). | m2 | 15220
13.10 | ******* | PLANTIO DE MUDA PINGO DE OURO, COM H=0,15M,INCLUSI VE FORNECIMENTO | m2 | 680
13.11 | ******* | Fornecimento e Assentamento de Delonix regia (alt. 1,50m) (Flamboyant Vermelho) | unid | 11
13.12 | ******* | Fornecimento e Assentamento de Erythrina picta indica (alt. 1,80m) (Brasileirinho) | unid | 10
13.13 | ******* | Fornecimento e Assentamento de Plumbago capensis (alt. 0,30m) (Nuvem ) | m2 | 315
13.14 | ******* | Fornecimento e Assentamento de Syagrus picrophylla (alt. 2,20m) (Jerivá) | unid | 9
13.15 | ******* | Fornecimento e Assentamento de Craibeira | unid | 16
13.16 | ******* | Fornecimento e Assentamento de Tecoma stans (alt. 1,50m) (Pau D’arquinho) | unid | 50
13.17 | ******* | Fornecimento e Assentamento de Triplaris brasiliana (alt. 1,50m) (Pau de Formiga) | unid | 20
13.18 | ******* | Fornecimento e Assentamento de Yucca elephantipes (alt. 0,50m) (Yuca Mansa) | unid | 270
13.19 | ******* | Fornecimento e Assentamento de Sanseviera trifasciata (alt. 0,50m) (Espada de São Jorge) | m2 | 6.2
13.20 | ******* | Fornecimento e Assentamento de Raphis excelsa (alt. 1,00m) (Palmeira Ráfia (Haste) | unid | 5
13.21 | ******* | Fornecimento e Assentamento de Ophiopogon japonicus (alt. 0,10m) (Grama Preta) | m2 | 22.1
13.22 | ******* | Fornecimento e Assentamento de Sanseviera trifasciata ‘Hahnii’ (alt.0,10m) (Espadinha verde) | m2 | 3.4
XIV |  | PISTA DE COOPER
14.1 | 68333 | PISO EM CONCRETO DESEMPENADO PARA QUADRAS POLIESPORTIVAS PREPARO MECANICO, ESPESSURA 7CM, INCLUSO JUNTAS DE DILATACAO E LASTRO IMPERMEABILIZADO | m2 | (120+170+140+120+165+150+126+9,5)*5
XV |  | CALÇADA
15.1 | 73907/007 | LASTRO DE CONCRETO TRACO 1:3:5, ESPESSURA 5CM, PREPARO MECANICO | m2 | 87,13*0,2*3
15.2 | 73922/001 | PISO CIMENTADO LISO DESEMPENADO, TRACO 1:3 (CIMENTO E AREIA), ESPESSURA 3,5CM, PREPARO MANUAL | m2 | (536,58+515,54+42,18)*3+(8,33+8,32*3)*2,5+72,94*2
15.3 | 74223/001 | MEIO-FIO (GUIA) DE CONCRETO PRE-MOLDADO, DIMENSÕES 12X15X30X100CM (FACE SUPERIORXFACE INFERIORXALTURAXCOMPRIMENTO),REJUNTADO C/ARGAMASSA 1:4CIMENTO:AREIA, INCLUINDO ESCAVAÇÃO E REATERRO. | m | (536,58+515,54)*2+72,94*4
XVI |  | PAVIMENTAÇÃO (INTERTRAVADO)
16.1 | ******* | Piso intertravado, esp. 6cm, pigmentado na cor amarelo, assentado sobre colchão de areia peneirada e rejuntado com areia fina | m2 | 7,6*5,8/2+(7,6+3,6)*9,2/2+19,4*3+(8,1+4,6)*3,4/2+(8,1+2,6)*9/2+7,6*2+10,74+10,8*6+10*10/2+3,14*6*6+13,89*10,6/2
16.2 | ******* | Piso intertravado, esp. 6cm, na cor natural, assentado sobre colchão de areia peneirada e rejuntado com areia fina | m2 | (5,6+2)*31,8/2+5,6*6,95+36*4+9,8*12,6+(9,1+4,5)*7,9/2+15*9,1/2+(9,1+3)*9,4/2+(7,65+3,15)*40,7/2+16,2*3,2+(3,7+1)*22,1/2+(2,6+1)*23,9/2+46,9*1+126*2+162,1*2+14,5*4,5+15,1*6
16.3 | ******* | Piso intertravado, esp. 6cm, na cor vermelho, assentado sobre colchão de areia peneirada e rejuntado com areia fina | m2 | (105,59+47,9)*6,3+20*13,2/2-3,14*3,5*3,5+4,69*18/2+9,5*4,69+17,5*16/2-3,14*3,5*3,5+14,4*14/2-3,14*3,5*3,5+21*14,6/2-3,14*3,5*3,5+(4,2+1,5)*11,6/2+3,14*13*13-3,14*10*10+30*13,5/2-3,14*3,5*3,5+21,8*11-3,14*3,5*3,5
XVII |  | AREA DE ESTACIONAMENTO
17.1 | 20.07.010 | PAVIMENTO COM PARALELEPIPEDOS GRANITICOS ASSENTADOS SOBRE COLCHAO DE AREIA COM 6.0 CM DE ESPESSURA, E REJUNTADOS COM ARGAMASSA DE CIMENTO E AREIA NO TRACO 1:2. | m2 | 67,5*15+96,5*5+94*5+39,6*15+(25+15)*2,6/2+39,6*17
17.2 | 20.09.030 | Fornecimento e assentamento de linha d'água com paralelepípedos graníticos assentados sobre mistura de cimento e areia no traço 1:6 com 6 cm de espes. e rejunt. com arg. de cimento e areia no traço 1:2, incl. base de concreto 1:4:8 com 10 cm de espessura. | m | 73*2+9*5+66+44+77
17.3 | 74223/001 | MEIO-FIO (GUIA) DE CONCRETO PRE-MOLDADO, DIMENSÕES 12X15X30X100CM (FACE SUPERIORXFACE INFERIORXALTURAXCOMPRIMENTO),REJUNTADO C/ARGAMASSA 1:4CIMENTO:AREIA, INCLUINDO ESCAVAÇÃO E REATERRO. | m | 73*2+9*5+66+44+77
XVIII |  | GRADIL
18.1 |  | Movimento de Terra
18.1.1 | 73965/010 | Escavação manual de vala em material de 1ª categoria até 1,5m excluindo esgotamento / escoramento | m3 | 520*0,3*0,3*0,5
18.1.2 | 74203/001 | Remoção de material 1ª categoria, em caminhão basculante, D.M.T.= 6km (inclusive carga mecênica e descarga) | m3 | 520*0,3*0,3*0,5*1,2
18.2 |  | Fundações
18.2.1 | 5652 | Concreto não estrutural, consumo mínimo 150kg/m³ (1:4:5) | m³ | 520*0,3*0,3*0,5
18.3 |  | Gradil
18.3.1 | ******* | Gradil estruturado com malha de 10x10cm, inclusive pintura em esmalte sintético com aplicação de zarcão | m2 | (72,92+66,7+468,74+468,26)*2,1
XIX |  | DRENAGEM
19.1 | 02.01.200 | Serviços Topográficos de pequeno porte (preço mínimo),diária de uma equipe com topógrafos, quatro auxiliares,teodolito,nível ótico, etc para locação da obra . | unid | 2
19.2 | 21.03.110 | CONST. DE POCO DE VISITA, TIPO'C/ GAVETA', EM ALVEN.DE 1 VEZ DE TIJ. MACICOS PRENSADOS (REFDR-02-OBRAS RECIFE ) NAS DIMENSOES INTERNAS 1,0 X 1,0 X 1,5 M,INCLUSIVE ESCAVACAO,REATERRO COMPACTADO E REMOCAO DO MATERIAL EXCEDENTE (COM SOBRETAMPA DE CONCRETO). | und | 8
19.3 | 21.02.020 | CONSTRUCAO DE CAIXA COLETORA, TIPO'COM GAVETA,EM ALVENARIA DE 1 VEZ DE TIJOLOS MACICOS PRENSADOS (REF. DR-03-OBRAS RECIFE) NAS DIM. INTERNAS 0,25X 0,90X 1,00 M ,INCLUSIVE ESCAVACAO,REATERRO COMPACTADO E REMOCAO DO MATERIAL EXCEDENTE (C/ TAMPA DE CONCRETO). | und | 17
19.4 | 21.06.110 | GALERIA DE TUBOS DE CONCRETO C2-0,40 M DE DIAMETRO,INCLUSIVE ESCAVACAO MECANICA DAS VALAS ATE 1,50 M DE PROFUNDIDADE, REATER- R0 COMPACTADO , REMOCAO DO MATERIAL EXCE- DENTE E AINDA FORNECIMENTO E ASSENTAMEN- TO DOS TUBOS. | m | 9+2+21+6+5+14+39+12+26+13+8+2+18+23+23+12+32+27+26+6+7+15+3+3+4
XX |  | HIDROSSANITÁRIA EXTERNA
20.1 | 16362/002 | Pontos de água inclusive tubulação de PVC rígido soldavel. | pt | 21
20.2 | 18847 | torneira amarela para para jardim, diam 3/4pol. Inclusive fixação | ud | 21
20.3 | 16390/005 | Fornecimento e assentamento deTubos soldáveis de PVC rígido de 50mm. | m | 60
20.4 | 16390/002 | Fornecimento e assentamento deTubos soldáveis de PVC rígido de 25mm. | m | 490
20.5 | 16390/004 | Fornecimento e assentamento deTubos soldáveis de PVC rígido de 40mm. | m | 200
20.6 | 16390/003 | Fornecimento e assentamento deTubos soldáveis de PVC rígido de 32mm. | m | 390
20.7 | 16443/002 | Construção de Caixa de brita p/Coleta de águas pluviais c/paredes em alvenaria com dim.internas de 0,50mx0,50mx0,50m inclusive escavação,reaterro compactado e remoção de material excedente,sem laje de fundo, preenchida com brita Nº 25 | ud | 7
20.8 | 16386/001 | Fornecimento e assentamento deTubos soldáveis de PVC rígido de 100mm. | m | 7
20.9 | 16386/002 | Fornecimento e assentamento deTubos soldáveis de PVC rígido de 150mm. | m | 117
20.10 | ******* | Sistema final de esgoto | ud | 1
XXI |  | ILUMINAÇÃO EXTERNA
21.1 | 16233/007 | Quadro de distribuicao metalico de embutir,c/ porta, barramento, chave geral e placa de neutro para ate 32 circuitos monopolares, ref.qdetn-32, cemar ou similar, inclusive instalacao. | ud | 2
21.2 | 16232/001 | Disjuntor monopolar termomagnetico ate 30A,220v, tipo din, pial ou similar, inclusive instalacao em quadro de distribuicao. | ud | 25
21.3 | 16232/004 | Disjuntor tripolar termomagnetico de 60a a 100a, 380v, tipo din ,pial ou similar, inclusive instalacao em quadro de distribuicao. | ud | 2
21.4 | 74130/004 | Disjuntor tripolar termomagnetico de 10A ate 50A, 380v, tipo din ,pial ou similar, inclusive instalacao em quadro de distribuicao. | ud | 2
21.5 | 55865 | Eletroduto de PVC rígido rosqueável de 11/2pol., com luva de rosca interna assentado em valas com profundidade de 0,60 m, inclusive escavação e reaterro. | m | 250
21.6 | 40802 | Eletroduto de pvc rígido rosqueavel de 1 pol., com luva de rosca interna, assentado em valas com profundidade de 0,60m, inclusive escavação e reaterro. | m | 500
21.7 | 18.19.049 | Cabo de cobre (1 condutor), tempera mole, encoordoamento classe 2, isolamento de PVC-flame resistant-70C, 0,6/1kV, cobertura de PVC-st1, Forenax ou similar, S.M.-6mm2, inclusive instalação em eletroduto | m | 700
21.8 | 18.19.048 | Cabo de cobre (1 condutor), tempera mole, encoordoamento classe 2, isolamento de PVC-flame resistant-70C, 0,6/1kV, cobertura de PVC-st1, Forenax ou similar, S.M.-4mm2, inclusive instalação em eletroduto | m | 500
21.9 | 18.19.047 | Cabo de cobre (1 condutor), tempera mole, encoordoamento classe 2, isolamento de PVC-flame resistant-70C, 0,6/1kV, cobertura de PVC-st1, Forenax ou similar, S.M.-2,5mm2, inclusive instalação em eletroduto | m | 11500
21.10 | 73613 | Eletroduto de pvc rígido rosqueavel de 3/4pol., com luva de rosca interna, assentado em valas com profundidade de 0,60m, inclusive escavação e reaterro. | m | 1300
21.11 | 16287/002 | Cabo de energia cobre flex Pvc750V,2,5mm² até o alimentador Geral | m | 550
21.12 | 18.02.020 | Poste de concreto secção duplo T 100/8, com engastamento direto no solo de 1,40m, inclusive colocação | ud | 1
21.13 | 73851/001 | Armação secundaria ou Rex completa para duas linhas fornecimento e instalação. | ud | 1
21.14 | ******* | Caixa de passagem subterrânea com dimensões internas 0,60 x 0,60 m, altura 0,70 m, sobre camada de brita com 0,10 m de espessura, pararedes em alvenaria e laje de tampa em concreto armado, inclusive escavação, remoção e reaterro. | ud | 1
21.15 | 68069 | Haste copperweld 5/8 x 3,0m com conector | ud | 1
21.16 | ******* | Poste Reto em Alumínio com luminária vapor metálico 150W,h=6,00m | ud | 20
21.17 | 18716 | Caixa de Passagem subterrânea c/dim.internas 0,40mx0,40m,alt:0,60m sobre camada de brita c/0,10m de espessura,paredes em alvenaria e laje de tampa em concreto armado,inclusive escavação,remoção e reaterro. | ud | 62
21.18 | ******* | Poste Reto em Alumínio com 1 luminária vapor metálico 150W,h=6,00m acoplado com refletor vapor metálico 400w | ud | 2
21.19 | ******* | Poste Reto em Alumínio com 1 luminária vapor metálico 70W,h=3,50m | ud | 25